## List1
TROŠKOVNIK
Red.br. | Opis | Količina | JM | Jed.cijena kn | Ukupno kn
ODRŽAVANJE NERAZVRSTANE CESTE MARMONTOV PUT
1. | Porezivanje i planiranje postojeće ceste grejderom | 16000 | m² |  | 0
2. | Ugradnja kamenog materijala za tamponski sloj u debljini do 10 cm te fino planiranje i zbijanje prije izvođenja površinske obrade.Kameni materijal za tamponski sloj osigurava naručitelj fco gradilište. | 16000 | m² |  | 0
3. | Izrada dvostruke površinske obrade s prethodnim posipom i bitumenskom emulzijom C65-B3 koja se sastoji od: | 6000 | m² |  | 0
- prethodni posip karbonatnom frakcijom 8/11mm (9 kg/m²)
- prskanje bitumenskom emulzijom (1,90 kg/m²)
- posip karbonatnom frakcijom 8/11mm (15 kg/m²)
- prskanje bitumenskom emulzijom (1,40 kg/m²)
- posip karbonatnom frakcijom 4/8mm (12 kg/m²)
- valjanje
|  |  |  | UKUPNO: | 0
|  |  |  | PDV 25% | 0
|  |  |  | SVEUKUPNO: | 0