## TRK
TROŠKOVNIK
arheoloških istražnih radova na kuli Svih Svetih u Korčuli
NAPOMENA: Radovi konzervacije se u ovoj fazi neće provoditi uz paušalan opis već prema posebnom projektu koji će se izraditi nakon provedenih istraživanja.
|  | Jedinična mjera | Količina | Jedinična cijena (kn) | UKUPNO (kn)
1. | Pažljivo uklanjanje metalnih topova s drvenim postoljem i odvoz u Gradski muzej u Korčuli. Duljina horizontalnog transporta iznosi 250 metara. Težina svakog pojedinačnog topa s postoljem iznosi oko 350 kg. |  |  |  | 0
|  | kom | 2
2 | Pažljivo uklanjanje metalnog topa s drvenim postoljem i odvoz u Gradski muzej u Korčuli. Duljina horizontalnog transporta iznosi 250 metara. Težina topa s postoljem iznosi oko 550 kg. | kom | 1 |  | 0
3 | Razgradnja kamenom zidanih postolja za topove čije su dim. 2,2x1,15 m, visine 0,5 m.Odvozmaterijala na gradilišnu deponiju. | m3 | 3.8 |  | 0
4 | Uklanjanje asfaltnog i betonskog sloja s površine istraživanja. Pretpostavljena debljina sloja iznosi 15 cm. Uklanjanje ovog sloja izvesti strojno. Odvoz materijalana gradilišnu deponiju. | m3 | 4.8 |  | 0
5 | Ručno uklanjanje zemljanog, kamenog i drugog nasipa u dubini od oko 1 metra, odnosno do potrebne razine kako bi se utvrdilo postojanje gradskih fortifikacija. Iskop provoditi uz arheološki nadzor. Odvoz materijala na gradilišnu deponiju. Ovo istraživanje se odvija izvan perimetra Velike i Male kule. | m3 | 50 |  | 0
6 | Ručno uklanjanje zemljanog, kamenog i drugog nasipa unutar perimetra Velike i Male kule. Dubina iskopa će se definirati u suradnji arheologa i konzervatorskog odjela u Dubrovniku. Iskop je potrebno provoditi uz arheološki nadzor. Odvoz materijala na gradilišnu deponiju. U stavku ovih radova potrebno je predvidjeti sve potrebne privremene radne skele, manje dizalice, rampe i sl. što je potrebno za nesmetan i siguran iskop. | m3 | 525 |  | 0
7 | Izrada koridora za nesmetani i siguran prolaz pješaka tijekom provođenja istraživanja. Koridor se izvodi od drvene građe, ukupne je duljine 18 metara, širok 1,5 m. Podnožje koridora izvesti od drvenih greda, a pod od platica. Visina drvene ograde koridora iznosi 1 metar. | komplet | 1 |  | 0
8 | Uklanjanje kamenog zida s kojim su zazidani kazamati ukoliko njihova stabilnost i sigurnost to dopušta. Deb. zida iznosi oko 0,6 m. | m3 | 2 |  | 0
9 | Ponovno nasipavanje istražnih sondi materijalom iz iskopa uz nabijanje u slojevima od cca 30 cm. Nasipavaju se sonde izvan perimetra Velike i Male kule. | m3 | 50 |  | 0
10 | Izrada privremenog završnog sloja na podu nakon završenih istraživanja slojem usitnjenog i nabivenog asfalta deb. 10 cm. Ovaj sloj se izvodi izvan perimetra Velike i Male kule. | m2 | 50 |  | 0
11 | Odvoz viška zemljanog i drugog materijala nakon obavljenih istraživanja na gradsku deponiju. Volumen uvećan 30% zbog faktora rastresitosti. Deponija je na udaljenosti od 10 km. | m3 | 1202.5 |  | 0
12 | Izrada arhitektonske dokumentacije novo otkrivenih zidova i drugih građevinskih ostataka na način da se upotpuni s već postojećom dokumentacijom. Ovu dokumentaciju potrebno je upotpuniti i prikazom arheološke stratigrafije s prikazom svih većih pokretnih nalaza. Dokumentacija se izrađuje u digitalnom formatu. | komplet | 1 |  | 0
13 | Izrada fotografske dokumentacije, crteža eventualno sitnijih pokretnih nalaza, završnog arheološkog izvješća o rezultatima istraživanja, valorizacija s prijedlogom prezentacije. | komplet | 1 |  | 0
14 | Radni sati arheologa ovdje su doneseni aproksimativno. Stvarni utrošak radnih sati će se obračunati nakon završenog posla. | sati | 300 |  | 0
15 | Obrada i zaštita svih pokretnih i nepokretnih arheoloških nalaza nakon završenog istraživanja. | komplet | 1 |  | 0
| UKUPNO: |  |  |  | 0
| PDV 25% |  |  |  | 0
| SVEUKUPNO (kn, s PDV-om) |  |  |  | 0