## List1
A) | FEKALNI KOLEKTOR PVC D 250×7,3 mm, SN8
|  | Jed.mjere | Količina | Jed.cijena | Ukupna cijena
I. | PRIPREMNI RADOVI
1. | Iskolčenje trase fekalnog kolektora sa nabijanjem kolaca za oznaku trase i tablica sa upisanim brojem točke te označavanje položaja revizijskih okana i kućnih priključaka prema situaciji.
| Obračun po m' trase. | m' | 63 |  | 0
2. | Iskolčenje postojeće instalacije prema situaciji i podacima nadležnih službi, instalacije vodovoda, kanalizacije, energetike te DTK instalacije.
| Komplet | kpl | 1 |  | 0
3. | Izrada Izvedbenog projekata za sve radove obuhvaćene ovim troškovnikom, a sve u skladu s glavnim projektima i pripadajućim potvrdama glavnih projekata te sukladno odabranoj tehnologiji izvođenja radova Izvođača i odabranoj opremi.
Izvedbeni projekti moraju biti u svemu izrađeni sukladno važećem Zakonu.
Također, ukoliko je izvedbeni projekt izrađen od tvrtke registrirane izvan Republike Hrvatske, izvedbeni projekti moraju biti nostrificirani.
Cijena stavke uključuje sve potrebne terenske i uredske radove za izradu projekta.
Izvedbeni projekt izraditi u po šest tiskanih primjeraka i dva primjerka na digitalnom mediju te predati Naručitelju i Inženjeru.
Projekti će biti izrađeni na hrvatskom jeziku.
| Obračun po kompletu dokumentacije. | kpl | 1 |  | 0
| PRIPREMNI RADOVI, UKUPNO: |  |  |  | 0
II. | ZEMLJANI RADOVI
1. | Iskop rova za oborinski kolektor širine prema detaljima iz projekta (od 60 cm) te prema poprečnim profilima, a dubine od 70 cm do 150 cm prema niveleti uzdužnih profila u tlu "B" i "C" kategorije.
Radovi se izvode u suhom terenu uz prisustvo podzemne vode tijekom gradnje.
Iskop se predviđa strojno (95%) i ručno (5%).
Strojno pomoću prikladne mehanizacije (bagera ili rovokopača) sa odsijecanjem bočnih strana prema detalju iz projekta i grubim planiranjem.
Točnu kategoriju tla utvrditi će nadzorni inženjer na terenu prilikom iskopa.
Obračun po m³ iskopanog sraslog materijala.
| strojno (95%) | m³ | 43.09 |  | 0
| ručno (5%) | m³ | 2.27 |  | 0
2. | Iskop proširenja i produbljenja jarka za revizijska i slivna okna na kolektoru fekalnog cjevovoda, sa odbacivanjem iskopanog materijala 1 m od ruba jarka.
| Obračun po m³ iskopanog sraslog materijala. | m³ | 4 |  | 0
3. | Planiranje dna jarka svih cjevovoda do određene kote prema uzdužnom profilu sa izbacivanjem suvišnog materijala iz jarka.
Radove izvesti sa točnošću +/-1 cm.
U količine je uračunato planiranje dna zasunskih okana.
| Obračun po m² isplanirane površine. | m² | 37.8 |  | 0
4. | Dobava i ugradnja pijeska za posteljicu debljine 10 cm (15 cm), krupnoće zrna do 8 mm. | m³ | 3.78 |  | 0
5. | Zatrpavanje jarka finim (sitnim) materijalom krupnoće zrna do 8 mm s nabijanjem, nakon izvedene pješčane posteljice cijevi i položenog cjevovoda.
Radove izvršiti za sve vodoopskrbne cjevovode, te cijevi do hidranata i muljnih ispusta cjevovoda.
Pripremljeni materijal dovesti i nasuti do 20 (30) cm iznad tjemena cijevi, tako da se ne zatrpaju spojevi.
Tek po uspješno završenoj tlačnoj probi zatrpati i spojeve uz pažljivo nabijanje lakim mehaničkim nabijačima.
| Obračun po m³ ugrađenog materijala. | m³ | 20.43 |  | 0
6. | Zatrpavanje preostalog dijela jarka zamjenskim materijalom.
Maksimalno zrno materijala ne smije biti veće od 63 mm.
Zatrpavanje se vrši u slojevima 20 - 30 cm, uz nabijanje.
Gornju površinu fino isplanirati.
U obračun je predviđeno zasipanje materijala oko zasunskih okana.
| Obračun po m³ ugrađenog materijala. | m³ | 11.74 |  | 0
7. | Nabava, dovoz i ugradba tamponskog nosivog sloja u jarku iznad prethodno ugrađenog sloja sitnog materijala, do visine 20 cm ispod nivelete prometnice.
Tamponski sloj se sastoji od tucanika krupnoće 0-63 mm, mehanički stabiliziranog (MS=80 MN/m²).
Tamponski sloj izvesti na cjeloj duljini trase.
| Obračun po m³ ugrađenog materijala. | m³ | 7.56 |  | 0
8. | Nabava, dovoz i ugradba zamjenskog materijala za zasipavanje revizijskih i slivničkih okana do visine cca 30 cm ispod nivelete.
Okna se ravnomjerno bočno zasipavaju materijalom maksimalne krupnoće 0-40 mm.
Zasipanje se izvodi u horizontalnim slojevima do najviše 30 cm, uz lagano ručno zbijanje u visini od najmanje 30 [cm] iznad tjemena priključnih cijevi i u neposrednoj blizini tijela okna od cca 20 cm, a potom uz strojno zbijanje.
Dobru zbijenost je potrebno postići ispod intenzivno opterećenih prometnih površina, sa slijedećim parametrima zbijenosti: modul stišljivosti, Ms = 40 [MN m-2]; stupanj zbijenosti, Sz = 98 [%].
| U cijeni su svi građevinski radovi i sav materijal na ugradnji. | m³ | 3.2 |  | 0
9. | Odvoz preostalog materijala iz iskopa rova i okana na deponiju.
U cijenu je uračunat utovar, prijevoz i istovar na deponiji s razastiranjem.
| Obračun po m³ odvezenog materijala u sraslom stanju. | m³ | 49.36 |  | 0
| ZEMLJANI RADOVI, UKUPNO: |  |  |  | 0
III. | MONTERSKI RADOVI
1. | Nabava, doprema i ugradnja punostjenih, neomekšanih PVC-U kanalizacijskih cijevi prema HRN EN 1401-1, D250x7,3 mm, SDR34.
Cijevi s integriranim utičnim kolčakom i uloženim brtvenim prstenom od sintetičnog kaučuka, prstenaste čvrstoće SN-8, SDR-34 (8 kN/m²) prema HRN EN ISO 9969, standardne duljine 2,0 - 5,0 m.
U cijeni su svi montažerski i građevinski radovi.
Cijevi polagati u rov na pripremljenu pješčanu posteljicu, na koju treba ravnomjerno nalijegati pri spajanju.
Obračun po m' nabavljene i ugrađene cijevi.
| Nabava i doprema na gradilišnu deponiju | m' | 63 |  | 0
| Ugradnja s prijenosom do rova | m' | 63 |  | 0
2. | Nabava, doprema i ugradnja punostjenih, neomekšanih PVC-U kanalizacijskih cijevi prema HRN EN 1401-1, D110x3,2 mm, SDR34.
Cijevi s integriranim utičnim kolčakom i uloženim brtvenim prstenom od sintetičnog kaučuka, prstenaste čvrstoće SN-8, SDR-34 (8 kN/m²) prema HRN EN ISO 9969, standardne duljine 2,0 -5,0 m za prespajanje kućnih priključaka.
U cijeni su svi montažerski i građevinski radovi.
Cijevi polagati u rov na pripremljenu pješčanu posteljicu, na koju treba ravnomjerno nalijegati pri spajanju na fekalni kolektor.
| Nabava i doprema na gradilišnu deponiju | m' | 18 |  | 0
| Ugradnja s prijenosom do rova | m' | 18 |  | 0
3. | Izrada križanja cijevi fekalnog kolektora s cijevi vodovode instalacije te s drugim cijevima na trasi čije moguće postojanje će se utvrditi prilikom iskopa.
Križanje izvesti uz slijedeće uvjete:
- kanalizacijska cijev mora prolaziti ispod vodovodne cijevi i drugih instalacija.
- vodovodna i kanalizacijska cijev će se obložiti posteljicom od betona debljine 10 cm na duljini 1.0 m ispred i iza križanja pri maloj dubini ukopa.
| Obračun po izvedenom križanju. | kom | 6 |  | 0
4. | Nabava i ugradnja inox tipskih poklopaca komplet s pripadnim fiksnim okvirom.
Kanalski poklopac je kvadratni - 60x60 cm, nosivosti B 125 kN s ispunom za kemen dolit d= 4cm, i natpisom "K" kao proizvod ATT INOX DRAIN, svijetle dimenzije 600x600 mm, max. visine h=100 mm.
| Obračun po komadu uključujući sve radove na ugradnji okvira, ispune od kamena. | kom | 8 |  | 0
5. | Prespajanje novoizgrađenog gravitacijskog fekalnog kolektora na mjestu priključnih okana te prespajanje svih kućnih priključaka na fekalni kolektor ili direktno u okno.
U cijenu radova uračunat je sav potrebni spojni materijal, račve, spojnice, brtve te fazonski komadi koje osigurava izvođač radova.
Obračun po komadu prespajanja u oknu ili na novi fekalni kolektor.
| prespajanje na postojeći kolektor | kom | 2 |  | 0
| prespajanje kućnih priključaka | kom | 6 |  | 0
6. | Ispitivanje montiranog fekalnog gravitacijskog kolektora na vodonepropusnost, u svemu prema priloženim tehničkim uvjetima iz projekta te pravilniku za ispitivanje kanalizacijskih kolektora.
Za ispitivanje je potrebno odgovarajuće ovlaštenje sukladno pravilniku.
Obavezno voditi zapisnik o izvršenoj kontroli na vodonepropusnost.
U cijenu je uračunata dobava vode.
| Obračun po m' ispitanog kolektora. | m' | 63 |  | 0
7. | Čišćenje i ispiranje fekalnog kolektora te završno snimanje kamerom radi provjere propusnosti kolektora nakon kompletno dovršenih radova.
U cijenu su uračunate manipulacije armaturama, trošak vode, sa svim potrebnim radnjama te trošak snimanja.
Snimak kolektora predati u digitalnom zapisu investitoru.
| Obračun po m' izvedenog cjevovoda. | m' | 63 |  | 0
| MONTERSKI RADOVI, UKUPNO: |  |  |  | 0
IV. | BETONSKI RADOVI
1. | Izrada betonske podloge ispod okana i slivnika betonom C 12/15, debljine 10 cm.
Gornju površinu je potrebno poravnati pod letvu.
U cijenu uključiti sav rad i materijal potreban do potpunog dovršenja stavke.
| Obračun po m³ ugrađenog betona. | m³ | 1.15 |  | 0
2. | Izrada revizijskih okana duž trase cjevovoda vodonepropusnim betonom C 30/37.
Zidovi i temeljna ploča okana su debljine 10 cm, pokrovna 10 cm, svijetla dim okana 60×60×(80-120 cm).
U stavku uključena nabava, doprema, postavljanje i skidanje oplate.
| Obračun po m³ ugrađenog betona. | m³ | 2.75 |  | 0
3. | Izrada priključnih revizijskih okana ispod kamenog popločenja, duž trase cjevovoda vodonepropusnim betonom C 30/37.
Zidovi i temeljna ploča okana su debljine 10 cm, pokrovna 10 cm, svijetla dim okana 40×40×(40-60 cm).
U stavku uključena nabava, doprema, postavljanje i skidanje oplate, pokolpac svijetlih dimenzija 40x40 cm, klasa nosivosti B125, za ispunu kamenom - dolit d=4cm, s inox okvirom.
Obračun po m³ ugrađenog betona te ugrađenog pokopca.
Prije narudžbe broja pokolopaca na terenu provjeriti s nadležnim iz komunalnog poduzeća točan broj poklopaca/okana.
U obračunu je 6 poklopaca i 6 okana.
Na poziciji priključnog okna na popločnom kamenu ugravirati oznaku "K".
| pokolpci 40x40 cm | kom | 6 |  | 0
| beton | m³ | 1.9 |  | 0
4. | Nabava, doprema i montaža armature za sva armirano-betonska okna.
Ručno sječenje čelika, čišćenje od masnoće i rđe koja se eventualno Ijušti, razvijanje i postavljanje prema armaturnom planu sa vezivanjem, stavljanjem podmetača i privremenim vezivanjem za oplatu.
Kod postavljanja armature treba obratiti naročitu pažnju polaganju i paziti da armatura bude zaštićena propisno debelim slojem betona.
Obračun po kg.
| B 500 Ø 8 | kg | 200 |  | 0
| B 500 Q257 | kg | 300 |  | 0
| BETONSKI RADOVI, UKUPNO: |  |  |  | 0
IV. | ZIDARSKI I POMOĆNI RADOVI
1. | Obrada otvora oko cijevi u postojećim graničnim priključnim oknima te u postojećim AB revizijskim oknima elastoplastičnim materijalom.
| Obračun po zazidanom otvoru. | kom | 8 |  | 0
2. | Izrada cementne glazure 1:2 na unutarnjim plohama okana, u sloju debljine 1 cm te kinete u oknima.
Prije izrade glazure i kinete potrebno je očistiti betonske površine, odstraniti sve nečistoće čeličnim četkama te površinu betona politi vodom.
| Obračun po m² izvedene površine. | m² | 21.12 |  | 0
| ZIDARSKI I POMOĆNI RADOVI, UKUPNO: |  |  |  | 0
VI. | OSTALI RADOVI
1. | Izrada elaborata izvedenog stanja i njegova ovjera od ovlaštenog inženjera/tvrtke.
Elaborat predati investitoru u digitalnom zapisu.
Obračun po m'.
| * montažerski plan | m' | 63 |  | 0
| * geodetski snimak na digitalnom mediju. | m' | 63 |  | 0
2. | Nabava i dobava, ugradnja upozoravajuće trake.
PVC traku treba ugraditi s natpisom "FEKALNA KANALIZACIJA". nakon postavljanja zaštitnog pijeska.
| Stavka uključuje sav potreban materijal i rad, kao i zaštitu pijeska. | m' | 63 |  | 0
| OSTALI RADOVI, UKUPNO: |  |  |  | 0
REKAPITULACIJA
FEKALNOG KOLEKTORA
I. | PRIPREMNI RADOVI |  |  |  | 0
II. | ZEMLJANI RADOVI |  |  |  | 0
III. | MONTERSKI RADOVI |  |  |  | 0
IV. | BETONSKI RADOVI |  |  |  | 0
V. | ZIDARSKI I POMOĆNI RADOVI |  |  |  | 0
VI. | OSTALI RADOVI |  |  |  | 0
| FEKALNI KOLEKTOR, UKUPNO: |  |  |  | 0
B) | OBORINSKI KOLEKTOR PP D458/400 mm, SN8
I. | PRIPREMNI RADOVI
1. | Iskolčenje trase oborinskog kolektora sa nabijanjem kolaca za oznaku trase i tablica sa upisanim brojem točke te označavanje položaja revizijskih okana i kućnih priključaka prema situaciji.
Obračun po m' trase.
| SN8 PVC KANAL.CIJEV, D160X4,7 mm, SDR34 | m' | 12 |  | 0
| PP korugirane cijevi SN 8 DN/OD 458/400 mm | m' | 73 |  | 0
2. | Iskolčenje postojeće instalacije prema situaciji i podacima nadležnih službi, instalacije vodovoda, kanalizacije, energetike te DTK instalacije.
| Komplet | kpl | 1 |  | 0
3. | Izrada Izvedbenog projekata za sve radove obuhvaćene ovim troškovnikom, a sve u skladu s glavnim projektima i pripadajućim potvrdama glavnih projekata te sukladno odabranoj tehnologiji izvođenja radova Izvođača i odabranoj opremi.
Izvedbeni projekti moraju biti u svemu izrađeni sukladno važećem Zakonu.
Također, ukoliko je izvedbeni projekt izrađen od tvrtke registrirane izvan Republike Hrvatske, izvedbeni projekti moraju biti nostrificirani.
Cijena stavke uključuje sve potrebne terenske i uredske radove za izradu projekta.
Izvedbeni projekt izraditi u po šest tiskanih primjeraka i dva primjerka na digitalnom mediju te predati Naručitelju i Inženjeru.
Projekti će biti izrađeni na hrvatskom jeziku.
| Obračun po kompletu dokumentacije. | kpl | 1 |  | 0
| PRIPREMNI RADOVI, UKUPNO: |  |  |  | 0
II. | ZEMLJANI RADOVI
1. | Iskop rova za oborinski kolektor širine prema detaljima iz projekta (od 60 cm do 80 cm) te prema poprečnim profilima, a dubine od 80 cm do 160 cm prema niveleti uzdužnih profila u tlu "A" i "B" kategorije.
Radovi se izvode u terenu sa prisustvom podzemne vode tijekom gradnje.
Iskop se predviđa strojno (95%) i ručno (5%).
Strojno pomoću prikladne mehanizacije (bagera ili rovokopača) sa odsijecanjem bočnih strana prema detalju iz projekta i grubim planiranjem.
Točnu kategoriju tla utvrditi će nadzorni inženjer na terenu prilikom iskopa.
Obračun po m³ iskopanog sraslog materijala.
| strojno (95%) | m³ | 58.2 |  | 0
| ručno (5%) | m³ | 3.06 |  | 0
2. | Iskop proširenja i produbljenja jarka za revizijska i slivna okna na kolektoru oborinskog cjevovoda, sa odbacivanjem iskopanog materijala 1 m od ruba jarka.
| Obračun po m³ iskopanog sraslog materijala. | m³ | 6.42 |  | 0
3. | Planiranje dna jarka svih cjevovoda do određene kote prema uzdužnom profilu sa izbacivanjem suvišnog materijala iz jarka.
Radove izvesti sa točnošću +/-1 cm.
U količine je uračunato planiranje dna zasunskih okana.
| Obračun po m² isplanirane površine. | m² | 55.2 |  | 0
4. | Dobava i ugradnja pijeska za posteljicu debljine 10 cm (15 cm), krupnoće zrna do 8 mm. | m³ | 5.1 |  | 0
5. | Zatrpavanje jarka finim (sitnim) materijalom krupnoće zrna do 8 mm s nabijanjem, nakon izvedene pješčane posteljice cijevi i položenog cjevovoda.
Radove izvršiti za sve vodoopskrbne cjevovode, te cijevi do hidranata i muljnih ispusta cjevovoda.
Pripremljeni materijal dovesti i nasuti do 20 (30) cm iznad tjemena cijevi, tako da se ne zatrpaju spojevi.
Tek po uspješno završenoj tlačnoj probi zatrpati i spojeve uz pažljivo nabijanje lakim mehaničkim nabijačima.
| Obračun po m³ ugrađenog materijala. | m³ | 28.75 |  | 0
6. | Zatrpavanje preostalog dijela jarka zamjenskim materijalom.
Maksimalno zrno materijala ne smije biti veće od 63 mm.
Zatrpavanje se vrši u slojevima 20 - 30 cm, uz nabijanje.
Gornju površinu fino isplanirati.
U obračun je predviđeno zasipanje materijala oko zasunskih okana.
| Obračun po m³ ugrađenog materijala. | m³ | 22.63 |  | 0
7. | Nabava, dovoz i ugradba tamponskog nosivog sloja u jarku iznad prethodno ugrađenog sloja sitnog materijala, do visine 20 cm ispod nivelete prometnice.
Tamponski sloj se sastoji od tucanika krupnoće 0-63 mm, mehanički stabiliziranog (MS=80 MN/m²).
Tamponski sloj izvesti na cjeloj duljini trase.
| Obračun po m³ ugrađenog materijala. | m³ | 1.44 |  | 0
8. | Nabava, dovoz i ugradba zamjenskog materijala za zasipavanje revizijskih i slivničkih okana do visine cca 20 cm ispod nivelete
Okna se ravnomjerno bočno zasipavaju materijalom maksimalne krupnoće 0-40 mm.
Zasipanje se izvodi u horizontalnim slojevima do najviše 30 cm, uz lagano ručno zbijanje u visini od najmanje 30 [cm] iznad tjemena priključnih cijevi i u neposrednoj blizini tijela okna od cca 20 cm, a potom uz strojno zbijanje.
Dobru zbijenost je potrebno postići ispod intenzivno opterećenih prometnih površina, sa slijedećim parametrima zbijenosti: modul stišljivosti, Ms = 80 [MN m-2]; stupanj zbijenosti, Sz = 98 [%].
| U cijeni su svi građevinski radovi i sav materijal na ugradnji. | m³ | 1.96 |  | 0
9. | Odvoz preostalog materijala iz iskopa rova i okana na deponiju.
U cijenu je uračunat utovar, prijevoz i istovar na deponiji s razastiranjem.
| Obračun po m³ odvezenog materijala u sraslom stanju. | m³ | 67.68 |  | 0
| ZEMLJANI RADOVI, UKUPNO: |  |  |  | 0
III. | MONTERSKI RADOVI
1. | Nabava, doprema i ugradnja polipropilenske (PP) orebrene kanalizacijske cijevi prema HRN EN 13476-1:2007, HRN EN 13476-3:2009 unutarnjeg nazivnog promjera (DN/ID) (kao Pipelife sustav: PP-Pragma ID).
Cijevi su s dvostrukom stijenkom, duljine 6,0 m s integriranim kolčakom.
Integrirani kolčak je tvornički zavaren na cijev rotacionim varenjem.
Prstenasta čvrstoća iznosi 8 kN/m2 (SN8) prema HRN EN ISO 9969.
Cijevi su glatke svijetlo sive površine iznutra, pogodne za bolju refleksiju kod pregleda CCTV kamerom, te smeđe (RAL 8004) boje izvana.
Profilirani vanjski dio je trapezoidalnog poprečnog presjeka po standardu HRN EN 13476-3:2007, te spada u B skupinu.
Cijev mora zadovoljavati standarde: HRN EN 13476-1:2007, HRN EN 13476-3:2009 i ISO 9001.
Cijevi polagati u rov na pripremljenu pješčanu posteljicu, na koju treba ravnomjerno nalijegati.
U cijeni je sav rad i materijal te na montaži.
| Obračun po m' nabavljene i ugrađene PP korugirane cijevi SN 8 DN/OD 458/400 mm. | m' | 73 |  | 0
2. | Nabava i doprema montažnih segmentnih teleskopskih polipropilenskih (PP) okana za kanalizaciju DN800 (unutarnji promjer minimalno 800 [mm]).
Okna moraju biti sastavljena od brizganih dijelova.
Okna se ugrađuju u tlo s podzemnim vodama do 6 [m] dubine.
Okna se sastoje iz PP baze sa izvedenom kinetom i zavarenim adapterima, orebrenih PP prstena sa brtvama (ne cijevi) te PP konusa koji omogućava suženje unutarnjeg promjera na 630 [mm].
Konus treba biti ispitan na tlačno opterećenje do 90 [kN].
Dno okna je sastavljeno od dva nosiva sloja, tvornički zavarenih, s posebnom nosivom troslojnom rebrastom strukturom iznutra, te ravnim dnom cijelim promjerom okna.
Na vrh konusa se montira brtva s teleskopskim adapterom, koji spriječava oštećenja kod slijeganja prometnice.
Horizontalni lomovi nivelete trebaju biti isključivo unutar okna.
Dijelovi okna se međusobno spajaju pomoću brtvi ili zavarivanjem čime se osigurava nepropusnost.
Okna imaju ugrađene stupaljke na svakih 25 [cm] koje omogućavaju silazak i izlazak, a nalaze se maksimalno 50 [cm] od vrha okna.
Cjevovod se spaja na adaptere PP okna originalnim spojnicama i brtvama.
Okna trebaju biti sukladna prema svim zahtjevima HRN EN 13598-2:2009.
Okno treba biti ispitano i vodonepropusno u skladu s normom HRN EN 1277.
Obodna čvrstoča treba biti ispitana prema HRN EN ISO 9969.
Stupaljke trebaju biti ispitane prema EN 13101.
Brtveni elementi moraju biti u skladu s HRN EN 681-1.
Proračunom je potrebno dokazati otpornost okna na djelovanje uzgona bez dodatnog betoniranja.
Okna su prosječne visine 1,5 [m].
Specifikacija ulaznih i izlaznih kuteva, te broja i dimenzija priključaka prema projektu.
Obračun po komadu kompletno isporučenog i montiranog okna.
Okna se ugrađuju na prethodno izvednu betonsku podlogu, debljine 10 cm, od betona klase C12/15.
Ravnomjerno bočno zasipanje ugrađenog i priključenog okna obavlja se materijalom maksimalne krupnoće 0-40 mm.
Zasipanje se izvodi u horizontalnim slojevima do najviše 30 cm, uz lagano ručno zbijanje u visini od najmanje 30 [cm] iznad tjemena priključnih cijevi i u neposrednoj blizini tijela okna od cca 20 cm, a potom uz strojno zbijanje.
Dobru zbijenost je potrebno postići ispod intenzivno opterećenih prometnih površina, sa slijedećim parametrima zbijenosti: modul stišljivosti, Ms = 80 [MN m-2]; stupanj zbijenosti, Sz = 98 [%].
Po završenom zbijanju potrebno je da konusnivni dio promjera 630 mm viri za najviše 5 cm iznad nivoa gornjeg nosivog sloja.
Armirano betonski distribucijski prsten polaže se direktno na nosivi sloj ili na betonsku pologu debljine cca 10-15 cm.
Nakon toga se ugrađuje lijevanoželjezni poklopac, ø 600 [mm], odgovarajuće nosivosti.
U cijeni su svi montažerski radovi i sav materijal na ugradnji.
Obračun po komadu kompletno isporučenog i montiranog okna.
| Okna DN800/DN400, h=1,5 m, 1 ULAZ mm | kom | 2 |  | 0
| Okna DN800/DN400, h=3,0 m, 1 ULAZ mm | kom | 1 |  | 0
3. | Nabava, doprema i ugradnja punostjenih, neomekšanih PVC-U kanalizacijskih cijevi prema HRN EN 1401-1, SDR34.
Cijevi s integriranim utičnim kolčakom i uloženim brtvenim prstenom od sintetičnog kaučuka, prstenaste čvrstoće SN-8, SDR-34 (8 kN/m2) prema HRN EN ISO 9969, standardne duljine 1,0 - 5,0 m.
U cijeni su svi montažerski i građevinski radovi.
Cijevi polagati u rov na pripremljenu pješčanu posteljicu, na koju treba ravnomjerno nalijegati pri spajanju na oborinski kolektor.
| Obračun po m' nabavljene i ugrađene cijevi SN8 PVC KANAL.CIJEV, D160X4,7 mm, SDR34. | m' | 12 |  | 0
4. | Dobava i ugradnja PipeLIife PVC spojnica, koljena, revizija i sl. za izvedbu cjevovoda oborinske odvodnje DN 160 mm (SN4).
Obračun po ugrađenom komadu.
| PVC KOLJENO D160 mm/45° | kom | 14 |  | 0
| PVC DVOSTRANA SPOJNICA D160 mm | kom | 7 |  | 0
5. | Izrada križanja cijevi oborinskog kolektora s cijevi vodovodne instalacije te s drugim cijevima na trasi čije moguće postojanje će se utvrditi prilikom iskopa.
Križanje izvesti uz slijedeće uvjete:
- oborinska cijev mora prolaziti ispod vodovodne i kanalizacijske cijevi i drugih instalacija.
- vodovodna i kanalizacijska cijev će se obložiti posteljicom od betona debljine 10 cm na duljini 1.0 m ispred i iza križanja pri maloj dubini ukopa.
| Obračun po izvedenom križanju. | kom | 3 |  | 0
6. | Nabava i ugradnja inox tipskih plinotijesnih poklopaca komplet s pripadnim fiksnim okvirom.
Kanalski poklopac je kvadratni, nosivosti B 125 kN s kamenom ispunom (dolit d=4 cm) i natpisom "O" kao proizvod ATT INOX DRAIN ili jednakovrijedan, poklopac nehrđajući čelik, max. visine h=100 mm.
| Obračun po komadu poklopac svijetlo 60x60 cm. | kom | 6 |  | 0
7. | Nabava, doprema i postavljanje tipskih lijevanoželjeznih poklopaca dimenzija DN 600 mm, okrugli nosivosti D400 prema projektu kao proizvod VIATOP - neventilirajući okrugli - PAM ili jednakovrijedan.
Kvaliteta materijala i radova u svemu prema projektu i važećim propisima.
U obračunu je poklopac komplet s pripadnim fiksnim okvirom.
| Obračun po komadu poklopac svijetlo DN 600 cm. | kom | 3 |  | 0
8. | Ispitivanje montiranog oborinskog gravitacijskog i tlačnog kolektora na vodonepropusnost, u svemu prema priloženim tehničkim uvjetima iz projekta te pravilniku za ispitivanje kanalizacijskih kolektora.
Za ispitivanje je potrebno odgovarajuće ovlaštenje sukladno pravilniku.
Obavezno voditi zapisnik o izvršenoj kontroli vodonepropusnost.
U cijenu je uračunata dobava vode.
| Obračun po m' gravitacijskog kolektora. | m' | 73 |  | 0
9. | Čišćenje i ispiranje oborinskog kolektora radi provjere propusnosti kolektora nakon kompletno dovršenih radova.
U cijenu su uračunate sve potrebne manipulacije, trošak vode, sa svim potrebnim radnjama.
| Obračun po m' izvedenog cjevovoda. | m' | 73 |  | 0
| MONTERSKI RADOVI, UKUPNO: |  |  |  | 0
IV. | BETONSKI I ASFALTERSKI RADOVI
1. | Izrada betonske podloge ispod okana i slivnika betonom C 12/15, debljine 10 cm.
Gornju površinu je potrebno poravnati pod letvu.
U cijenu uključiti sav rad i materijal potreban do potpunog dovršenja stavke.
| Obračun po m² površine betona. | m² | 18.66 |  | 0
2. | Izrada AB revizijskih okana duž trase cjevovoda vodonepropusnim betonom C 30/37.
Zidovi i temeljna ploča okana su debljine 10 cm, pokrovna 10 cm, svijetla dim okana 60×60×(80-120 cm).
U stavku uključena nabava i doprema te ugradnja potrebnog materijala, postavljanje i skidanje oplate te montaža poklopca.
| Obračun po m³ ugrađenog betona. | m³ | 2.82 |  | 0
3. | Izrada linijskog betonskog slivnog kanala-okna od vodonepropusnog betona C 30/37.
Zidovi i temeljna ploča kanala su debljine 10 cm, svijetli poprečni presjek kanala 20×35 cm, svijetle dužine 0,9 m, 2,4 m i 0,4 m s izvedenim osloncem za kamenu rešetku od "L" inox profila 100x50 mm.
Vanjska širina 40 cm, visina 45 cm dužina 1,1 m, 2,6 m, 0,6 m.
U stavku uključena i ugradnja potrebnog materijala, betonsko željezo, postavljanje i skidanje oplate, ugradnja spojne cijevi DN 160 mm, montaža kamenih slivnih rešetki s prorezima 2,5 cm x 20 cm, dobava i montaža inox oslanaca te sav rad.
Obračun po slivnom kanalu komplet.
| slivno okno-kanal, svijetle dim 20/35/40 cm komplet | kpl | 2 |  | 0
| slivno okno-kanal, svijetle dim 20/35/90 cm komplet | kpl | 1 |  | 0
| slivno okno-kanal, svijetle dim 20/35/240 cm komplet | kpl | 1 |  | 0
4. | Nabava, doprema i montaža armature za sva armirano-betonska okna.
Ručno sječenje čelika, čišćenje od masnoće i rđe koja se eventualno Ijušti, razvijanje i postavljanje prema armaturnom planu sa vezivanjem, stavljanjem podmetača i privremenim vezivanjem za oplatu.
Kod postavljanja armature treba obratiti naročitu pažnju polaganju i paziti da armatura bude zaštićena propisno debelim slojem betona.
Obračun po kg.
| B 500 Ø 8 mm | kg | 200 |  | 0
| B 500 Q196 | kg | 350 |  | 0
5. | Nabava, doprema i montaža kamenih pookrovnih rešetki dim 30x50/h=10 cm, s prorezima svijetle veličine otvora širine min 2,5 cm, dužine 20 cm na osovinskom razmaku 3,5 cm, od kamena dolita
Poprečni presjek u obliku slivnika (prema projektu) ukupne dužine elementa po jednom slivnom kanalu prema specifikaciji.
| Obračun po izrađenoj i montiranoj kamenoj rešetki dim 30/50/10 cm, prema specifikaciji. | kom | 8 |  | 0
6. | Nabava i dobava te ugradnja bitumeniziranog nosivog sloja (BNS 22), teško. opt., d = 5,0 cm te habajućeg sloja (HS AB 11) d= 5 cm.
Strojna izrada bitumeniziranog nosivog sloja (BNS) i habajućeg sloja (HS) proizvedenog i ugrađenog po vrućem postupku, vrste bitumena i mješavine prema potvrđenom radnom sastavu.
Za teško prometno opterećenje u sloju debljine HS AB11 5,0 cm + BNS22 5,0 cm.
| U cijenu je uključena ishođenje potrebnih dozvola za prekop javne prometnice, trošak regulacije prometa te dobava prethodno strojno proizvedene mješavine od kamenog brašna, kamenog materijala i bitumena kao veziva, nazivne veličine najvećeg zrna, vrste kamenog materijala i granulometrijskog sastava prema odredbama i u skladu prema OTU, te utovar, prijevoz, i strojna ugradba (razastiranje i zbijanje). | m² | 30 |  | 0
| BETONSKI I ASFALTERSKI RADOVI, UKUPNO: |  |  |  | 0
V. | ZIDARSKI I POMOĆNI RADOVI
1. | Zazidavanje otvora oko cijevi u postojećim graničnim priključnim oknima te u postojećim AB revizijskim oknima elastoplastičnim materijalom.
| Obračun po zazidanom otvoru. | kom | 2 |  | 0
2. | Izrada cementne glazure 1:2 na unutarnjim plohama okana, u sloju debljine 1 cm.
Prije izrade glazure potrebno je očistiti betonske površine, odstraniti sve nečistoće čeličnim četkama te površinu betona politi vodom.
| Obračun po m² izvedene površine. | m² | 30.12 |  | 0
3. | Radovi na razgradnji postojećeg kamenog obalnog zida na mjestu ispusta oborinskog kolektora u more s odlaganjem kamenih blokova u stranu za ponovnu ugradnju.
U cjenu je uključena razgradnja uz upotrebu stroja i ručnih kompresorskih alata.
Kameni obalni zid je debljine cca 40 cm s betonskom nosivom konstrukcijom d=30 cm.
| Obračun po m² razgrađenog zida. | m² | 4 |  | 0
4. | Nabava i dobava materijala za sanaciju obalnog zida na mjestu ispusta oborinskog kolektora u more.
U cijenu je uklječen sav materijal, svi radovi na ponovnoj ugradnji i obradi zida.
U cijenu je uključena dobava novog kamena 30% u odnosu na površinu koja se razgrađuje odnosno ponovno obrađuje, izrada AB nosivog zida te ugradnja armature 80 kg/m3 betona.
Kameni obalni zid je debljine cca 40 cm s betonskom nosivom konstrukcijom d=30 cm.
| sanacija obalnog zida | m² | 4 |  | 0
5. | Izrada kinete od betona C 25/30 te cementne glazure 1:2 završno, u sloju debljine 1 cm.
Prije izrade glazure i kinete potrebno je očistiti betonske površine, odstraniti sve nečistoće čeličnim četkama te površinu betona politi vodom.
| Obračun po komadu izvedene kinete u oknu. | kom | 7 |  | 0
6. | Izrada prespajanja spojnih cijevi od linijskog AB kanala do revizijskog okna.
U cijeni je uračunato prespajanje cijevi DN 160 mm, te sav potrebni materijal za vodotijesno brtvljenje.
| Obračun po komadu izvedenog prespajanja. | kom | 7 |  | 0
7. | Izvedba armirano-betonskih rasteretnih ploča betonom C30/37 prema projektu.
Stavka uključuje sve potrebne radove - betonske, armiranobetonske, zidarske, tesarske i dr.
Uključena je izrada, postava i skidanje oplate.
Beton ugrađivati pomoću pervibratora, a pripremiti ga i njegovati prema TPBK.
U jediničnoj cijeni stavke obuhvaćeni su svi potrebni materijali, radovi, pomoćna sredstva i transport za kompletnu izvedbu.
| Obračun po komadu kompletno izvedene rasteretne AB ploče prema mjerama iz projekta. | kom | 3 |  | 0
| ZIDARSKI I POMOĆNI RADOVI, UKUPNO: |  |  |  | 0
VI. | OSTALI RADOVI
1. | Izrada elaborata izvedenog stanja i njegova ovjera od ovlaštenog inženjera/tvrtke.
Elaborat predati investitoru u digitalnom zapisu.
Obračun po m'.
| * montažerski plan | m' | 85 |  | 0
| * geodetski snimak na digitalnom mediju. | m' | 85 |  | 0
2. | Nabava i dobava, ugradnja upozoravajuće trake.
PVC traku treba ugraditi s natpisom "OBORINSKA KANALIZACIJA". nakon postavljanja zaštitnog pijeska.
| Stavka uključuje sav potreban materijal i rad, kao i zaštitu pijeska. | m' | 85 |  | 0
| OSTALI RADOVI, UKUPNO: |  |  |  | 0
REKAPITULACIJA
OBORINSKOG KOLEKTORA
I. | PRIPREMNI RADOVI |  |  |  | 0
II. | ZEMLJANI RADOVI |  |  |  | 0
III. | MONTERSKI RADOVI |  |  |  | 0
IV. | BETONSKI I ASFALTERSKI RADOVI |  |  |  | 0
V. | ZIDARSKI I POMOĆNI RADOVI |  |  |  | 0
VI. | OSTALI RADOVI |  |  |  | 0
| OBORINSKI KOLEKTOR, UKUPNO: |  |  |  | 0
C) | VODOOPSKRBNI CJEVOVOD PEHD DN 110×10 mm
OBVEZUJUĆI UVJETI:
UVOD
Na osnovu ovog Troškovnika Izvođač radova će nabaviti i ugraditi potrebnu opremu te izvesti odgovarajuće
radove. Sve radove izvesti prema opisu pojedinih stavki troškovnika. Ako neka stavka ima nedovoljan ili
nerazumljiv tekst onda vrijedi da svaki započeti tekst pojedine stavke znači kompletu izradu te stavke i to:
nabava i ugradnja materijala ili opreme, svi prenosi, prijevozi i odvozi do deponije na kopnu ili otoku koju
izvođač osigurava o svom trošku.
U cijenu svake stavke moraju biti uračunate i sve pomoćne konstrukcije za izvođenje radova, kao
kompletna izrada potrebitih skela, ograda, zaštita okolnih objekata i suhozida, stalno održavanje i
čišćenje gradilišta, sa odvozom šuta, te konačno potpuno čišćenje gradilišta. Osiguranje deponije za
materijal i opremu te prostora za organizaciju i smještaj gradilišta je u obvezi i o trošku Izvođača radova.
VODOVODNE CIJEVI
Vodovodne cijevi su od polietilena PE100 prema HRN EN 12201-2, DIN 8074, ISO 4427-2, SDR 17
PN 10; C=1,25 (PN 8; C=1,6).
Spajanje cijevi je elektrofuzijskim spojnicama.
ARMATURE I FAZONSKI KOMADI
Spoj armatura i fazonskih komada međusobno, je prirubnički spoj s INOX vijcima.
Armature i fazonski komadi izrađeni iz nodularnog lijeva (GGG 400 prema DIN 1693) i u cjelosti zaštićene
protiv korozije slojem epoksidne smole minimalne debljine 250 µm (prema DIN 30677 – T2) namijenjene
za podzemnu ugradnju . Otvaranje i zatvaranje zasuna je s ručnim kolom te s teleskopskim ugradbenim
garniturma spajane navojnim spojem na gornji dio zasuna Tvorničko jamstvo u trajanju od minimalno 5
godina. Radni tlak 16 bara.
ZASUNI
Vreteno iz nehrđajućeg čelika St 1.4021 a navoj vretena izrađen valjanjem. Uležištenje vretena je pomoću
kliznih ploča a za dimenzije preko DN 200 uležištenje vretena s valjnim ležajevima. Brtve vretena trebaju
biti obostrano uležištene u nerđajući materijal (prema DIN 3547 - T1) a protupovratna brtva prema ISO
7259. Zaporni klin od nodularnog lijeva GGG 400, potpuno vulkaniziran iznutra i izvana, s otvorom za
drenažu.
Vođenje vretena armatura u tri točke s dvije vodilice klina radi smanjuje moment otvaranja i zatvaranja
zasuna a matica klina s povećanom duljinom navoja radi prijenosa velikih momentna opterećenja (prema
EN 1171). Vijci kućišta trebaju biti upušteni i potpuno zaštićeni protiv korozije. Zasuni u kombi armaturama
moraju biti istih karakteristika kao i prolazni zasuni. Armature moraju imati mogućnost naknadne ugradnje
elektromotornog pogona na standarni gornji dio zasuna. Tvorničko jamstvo u trajanju od minimalno 5 godina.
Radni tlak 16 bara.
I. | PRIPREMNI RADOVI
1. | Iskolčenje trase cjevovoda sa nabijanjem kolaca za oznaku trase i tablica sa upisanim brojem točke.
| Obračun po m' trase PEHD DN110X10 mm, PN 16. | m' | 40 |  | 0
2. | Iskolčenje postojeće instalacije prema situaciji i podacima nadležnih službi. | m' | 40 |  | 0
3. | Izrada Izvedbenog projekata za sve radove obuhvaćene ovim troškovnikom, a sve u skladu s glavnim projektima i pripadajućim potvrdama glavnih projekata te sukladno odabranoj tehnologiji izvođenja radova Izvođača i odabranoj opremi.
Izvedbeni projekti moraju biti u svemu izrađeni sukladno važećem Zakonu.
Također, ukoliko je izvedbeni projekt izrađen od tvrtke registrirane izvan Republike Hrvatske, izvedbeni projekti moraju biti nostrificirani.
Cijena stavke uključuje sve potrebne terenske i uredske radove za izradu projekta.
Izvedbeni projekt izraditi u po šest tiskanih primjeraka i dva primjerka na digitalnom mediju te predati Naručitelju i Inženjeru.
Projekti će biti izrađeni na hrvatskom jeziku.
| Obračun po kompletu dokumentacije. | kpl | 1 |  | 0
| PRIPREMNI RADOVI, UKUPNO: |  |  |  | 0
II. | ZEMLJANI RADOVI
1. | Iskop rova za vodoopskrbni cjevovod širine 50 cm prema poprečnim profilima, a dubine prema niveleti uzdužnih profila u tlu "B" i "C kategorije.
Radovi se izvode u suhom terenu bez prisustva podzemne vode tijekom gradnje.
Iskop se predviđa strojno (95%) i ručno (5%).
Strojno pomoću prikladne mehanizacije (bagera ili rovokopača) sa pravilnim odsijecanjem bočnih strana i grubim planiranjem.
Točnu kategoriju tla utvrditi će nadzorni inženjer na terenu prilikom iskopa.
Obračun po m3 iskopanog sraslog materijala.
| strojno (95%) | m³ | 19 |  | 0
| ručno (5%) | m³ | 1 |  | 0
2. | Iskop proširenja i produbljenja jarka za okna, hidrante, te cijevi hidranata i muljnih ispusta, priključke, sa odbacivanjem iskopanog materijala 1 m od ruba jarka.
| Obračun po m³ iskopanog sraslog materijala. | m³ | 5.38 |  | 0
3. | Planiranje dna jarka svih cjevovoda do određene kote prema uzdužnom profilu sa izbacivanjem suvišnog materijala iz jarka.
Radove izvesti sa točnošću +/-1 cm.
U količine je uračunato planiranje dna zasunskih okana.
| Obračun po m² isplanirane površine. | m² | 24.8 |  | 0
4. | Dobava i ugradnja pijeska za posteljicu debljine 10 cm, krupnoće zrna do 8 mm. | m³ | 2.48 |  | 0
5. | Zatrpavanje jarka finim (sitnim) materijalom krupnoće zrna do 8 mm s nabijanjem, nakon izvedene pješčane posteljice cijevi i položenog cjevovoda.
Radove izvršiti za sve vodoopskrbne cjevovode, te cijevi do hidranata i muljnih ispusta cjevovoda.
Pripremljeni materijal dovesti i nasuti do 20 cm iznad tjemena cijevi, tako da se ne zatrpaju spojevi.
Tek po uspješno završenoj tlačnoj probi zatrpati i spojeve uz pažljivo nabijanje lakim mehaničkim nabijačima.
| Obračun po m3 ugrađenog materijala. | m³ | 8.1 |  | 0
6. | Nabava i zatrpavanje preostalog dijela jarka zamjenskim materijalom.
Maksimalno zrno materijala ne smije biti veće od 63 mm.
Zatrpavanje se vrši u slojevima 20 - 30 cm, uz nabijanje.
Gornju površinu fino isplanirati.
U obračun je predviđeno zasipanje materijala oko zasunskih okana.
| Obračun po m³ ugrađenog materijala. | m³ | 4.72 |  | 0
7. | Nabava, dovoz i ugradba tamponskog nosivog sloja u jarku iznad prethodno ugrađenog sloja sitnog materijala, do visine 20 cm ispod nivelete prometnice.
Tamponski sloj se sastoji od tucanika krupnoće 0-63 mm, mehanički stabiliziranog (MS=40 MN/m²).
Tamponski sloj izvesti na cjeloj duljini trase.
| Obračun po m³ ugrađenog materijala. | m³ | 4.32 |  | 0
8. | Odvoz preostalog materijala iz iskopa rova i okana na deponiju.
U cijenu je uračunat utovar, prijevoz i istovar na deponiji s razastiranjem.
| Obračun po m³ odvezenog materijala u sraslom stanju. | m³ | 25.38 |  | 0
| ZEMLJANI RADOVI, UKUPNO: |  |  |  | 0
III. | VODOVODNI RADOVI
1. | Nabava, dobava i ugradnja PEHD PE 100, SDR 11, PN 16, D110x10,0 mm. |  | Izvodi distributer
Cijevi se isporučuju u palicama u duljini od 12 m.
Cijevi dopremljene na gradilište moraju imati ateste.
Spajanje cijevi je sučeono ili elektrofuzijskim spojnicama koje su uključene u cijenu.
| Obračun po m' uključujući i spojni materijal. | m' |  |  | 0
2. | Nabava, dobava i ugradnja PEHD PE 100, SDR 17, PN 10, D32x2,0 mm. |  | Izvodi distributer
Cijevi se isporučuju u palicama u duljini od 100 m kolut.
Cijevi za priključke dopremljene na gradilište moraju imati ateste.
Spajanje cijevi je sučeono ili elektrofuzijskim spojnicama koje su uključene u cijenu.
| Obračun po m' uključujući spojni materijal. | m' |  |  | 0
3. | Ugradnja lijevano-željeznih tipskih uličnih ventilskih kapa d=60 mm u zasunskim oknima i kućnim priključcima. |  | Izvodi distributer
| Obračun po komadu. | kom |  |  | 0
4. | Nabava i ugradnja inox tipskih poklopaca komplet s pripadnim fiksnim okvirom. |  | Izvodi distributer
Kanalski poklopac je kvadratni - svijetli otvor 60x60 cm, nosivosti B 125 kN s kamenom ispunom (dolit d=4 cm, sukladno konzervatorskim smjernicama) i natpisom "V" kao proizvod ATT INOX DRAIN, poklopac INOX, visine h=100 mm (max).
| Obračun po komadu. | kom
5. | Nabava, doprema transport i montaža lijevano željeznih željeznih fazonskih komada i armatura za radni tlak 10 bara, kompletno s priborom i opremom za spajanje, zaštitom i premazom koja omogućava direktnu ugradnju u tlo. |  | Izvodi distributer
Specifikacija fazonskih komada po kom. data je u slj. Iskazu:
| EBS DN 80 /PHD 110 | kom |  |  | 0
| EVX DN 80- kao HAWLE ili jednakovrijedan | kom |  |  | 0
| EL. OBUJM./VENTIL. D110/32 , KIT, SDR11K | kom |  |  | 0
| UG. GARN. ZA PE-KUGL. SLAVINU, H=0,75-1,10 m | kom |  |  | 0
| PRIJELAZNI KOMAD PE/MJED, 32/MS R1", SDR11 | kom |  |  | 0
| INOX. 600x600/C 125 "V" - s ispunom | kom |  |  | 0
| EL. SPOJNICA D110, SDR11 | kom |  |  | 0
| TULJAK PE100, D110, SDR11 | kom |  |  | 0
| SL. PRIRUBNICA PP-V, D110, PN10 | kom |  |  | 0
| VIJCI INOX M16/70mm | kom |  |  | 0
| GUMA U PLOČI d=3 mm | kg |  |  | 0
| Sitni spojni materijal | pau |  |  | 0
6. | Prespajanje novoizgrađenog vodoopskrbnog cjevovda i potrošača na novu javnu vodovodnu mrežu. |  | Izvodi distributer
Prespajanje izvodi izvođača radova uz nadzor lokaalnog kom. poduzeća.
U cijenu radova uračunat je sav potrebni spojni materijal te armature i fazonski komadi koje osigurava izvođač radova.
| Obračun po kom prespajanja prema detalju iz projekta. | kom |  |  | 0
7. | Ispitivanje montiranog cjevovoda na vodonepropusnost. |  | Izvodi distributer
Ispitivanje izvesti u svemu prema priloženim tehničkim uvjetima.
U cijenu uračunata dobava vode.
| Obračun po m' cjevovoda. | m' |  |  | 0
8. | Čišćenje i ispiranje cjevovoda nakon kompletno dovršenih radova. |  | Izvodi distributer
U cijenu su uračunate manipulacije armaturama, trošak vode, te uzimanje uzoraka za bakteriološko ispitivanje vode sa svim potrebnim radnjama.
| Obračun po m' izvedenog cjevovoda. | m' |  |  | 0
9. | Dezinfekcija cjevovoda prije stavljanja u pogon. |  | Izvodi distributer
Nakon provedenog ispiranja cjevovoda pristupa se dezinfekciji pomoću sredstava za dezinfekciju.
Dezinfekcija se smatra uspješno provedenom pošto analizirani uzorci pokažu dobru kvalitetu vode.
| Obračun po m' izvedenog cjevovoda. | m' |  |  | 0
| VODOVODNI RADOVI, UKUPNO: |  |  |  | 0
IV. | BETONSKI RADOVI
1. | Izrada betonske podloge ispod okana betonom C 12/15, debljine 5 cm.
Gornju površinu je potrebno poravnati pod letvu.
U cijenu uključiti sav rad i materijal potreban do potpunog dovršenja stavke.
| Obračun po m³ ugrađenog betona. | m³ | 0.22 |  | 0
2. | Izrada okana duž trase cjevovoda vodonepropusnim betonom C 25/30.
Zidovi i temeljne ploče okana su debljine 10 cm, pokrovne 10 cm.
U stavku uključena nabava, doprema, postavljanje i skidanje oplate.
| Obračun po m³ ugrađenog betona. | m³ | 2.69 |  | 0
3. | Betoniranje betonskih blokova ispod cijevi u oknima, betonom C 16/20, položaja i dimenzija prema nacrtima okana, te podložnih betonskih blokova ispod hidranata.
U stavku uključena nabava, doprema, postavljanje i skidanje oplate.
| Obračun po m³ ugrađenog betona. | m³ | 0.45 |  | 0
4. | Betoniranje blokova za osiguranje vertikalnih i horizontalnih krivina betonom C 16/20.
Blokove izvesti prema priloženim nacrtima, a prilagođeno terenskim uvjetima.
U stavku uključena nabava, doprema, postavljanje i skidanje oplate.
| Obračun po m³ ugrađenog betona. | m³ | 0.75 |  | 0
5. | Nabava, doprema i montaža armature za sva armirano-betonska okna.
Ručno sječenje čelika, čišćenje od masnoće i rđe koja se eventualno Ijušti, razvijanje i postavljanje prema armaturnom planu sa vezivanjem, stavljanjem podmetača i privremenim vezivanjem za oplatu.
Kod postavljanja armature treba obratiti naročitu pažnju polaganju i paziti da armatura bude zaštićena propisno debelim slojem betona.
| GA 240/360 Ø 6 | kg | 15 |  | 0
| RA 400/500 Ø 8 | kg | 81 |  | 0
| RA 400/500 Ø 10 | kg | 15 |  | 0
| RA 400/500 Ø 12 | kg | 27 |  | 0
| B 500/550, Q196 | kg | 234 |  | 0
| B 500/550, Q503 | kg | 63 |  | 0
| BETONSKI RADOVI, UKUPNO: |  |  |  | 0
V. | ZIDARSKI I POMOĆNI RADOVI
1. | Zazidavanje otvora oko cijevi u oknima od elastoplastičnog materijala s time da se izradi obruč debljine 5 cm od grundirane kudelje ili kamene vune da bi se omogućio rad cijevi.
| Obračun po zazidanom otvoru. | kom | 6 |  | 0
2. | Izrada cementne glazure 1:2 na unutarnjim plohama okana, u sloju debljine 2 cm.
Prije izrade glazure potrebno je očistiti betonske površine, odstraniti sve nečistoće čeličnim četkama te površinu betona politi vodom.
| Obračun po m² izvedene površine. | m² | 17.28 |  | 0
| ZIDARSKI I POMOĆNI RADOVI, UKUPNO: |  |  |  | 0
VI. | OSTALI RADOVI
1. | Izrada zaštitne ograde.
Stavkom je obuhvaćen sav materijal i rad oko izrade zaštitne ograde uzduž rova, na mjestima gdje je nužno osigurati promet pješaka.
| U cijenu uračunati izradu i demontažu iste nakon završetka radova. | m' | 40 |  | 0
2. | Izmještanje postojećih el. energetskih kablova na propisanu udaljenost od trase vodovoda (1.0 m svijetlog horizontalnog razmaka.) | m' | 40 |  | 0
3. | Izmještanje postojećih TK kablova na propisanu udaljenost od trase vodovoda (0.5 m svijetlog razmaka). | m' | 40 |  | 0
4. | Privremeni kolni prijelaz preko rova za pristup stambenim i drugim objektima.
Dim. Prijelaza Š=100 cm, l=300 cm, ograda 110 cm, l=300 cm dvostrana.
| U cijeni je sav materijal i rad. | kom | 3 |  | 0
5. | Izrada elaborata izvedenog stanja i njegova ovjera od ovlaštenog inženjera/tvrtke.
Elaborat predati investitoru u digitalnom zapisu.
Obračun po m'.
| * armaturni plan | m' | 40 |  | 0
| * geodetski snimak na digitalnom mediju. | m' | 40 |  | 0
6. | Nabava i dobava, ugradnja upozoravajuće trake.
PVC traku treba ugraditi s natpisom "VODA" u zoni radova nakon postavljanja zaštitnog pijeska.
| Stavka uključuje sav potreban materijal i rad, kao i zaštitu pijeska. | m' | 40 |  | 0
| OSTALI RADOVI, UKUPNO: |  |  |  | 0
REKAPITULACIJA
VODOOPSKRBNOG CJEVOVODA
I. | PRIPREMNI RADOVI |  |  |  | 0
II. | ZEMLJANI RADOVI |  |  |  | 0
III. | VODOVODNI RADOVI |  |  |  | 0
IV. | BETONSKI RADOVI |  |  |  | 0
V. | ZIDARSKI I POMOĆNI RADOVI |  |  |  | 0
VI. | OSTALI RADOVI |  |  |  | 0
| VODOOPSKRBNI CJEVOVOD, UKUPNO: |  |  |  | 0
D) | ZAVRŠNI RADOVI NA POPLOČAVANJU
I. | PRIPREMNI RADOVI
1. | Uređenje prostora za organizaciju i smještaj gradilišta.
Urediti, održavati za dogovoren rok trajanja radova kao i uređivati gradilište i ponovno uspostavljanje terena u prijašnje stanje uključujući uklanjanje nečistoće.
Cijena uključuje ishođenje dozvole za zauzimanje javne površine uz objekt u površini prema rješenju nadležnog organa vlasti.
Gradilište mora biti uređeno sukladno odredbama Zakona o zaštiti na radu i sukladno elaboratu uređenja gradilišta.
| Komplet | kpl | 1 |  | 0
2. | Natpisna ploča sa podacima o građevini.
Nabava i montaža ploče s podacima o građevini, investitoru, odobrenju za građenje, projektantu, nadzoru i izvoditeljima radova.
Uklanjanje ploče po završetku uključeno u cijenu (dim : 1 x 1 m).
| Komplet | kpl | 1 |  | 0
3. | Iskolčenje trase sa obilježavanjem osi poprečnih presjeka i visinskim točkama. | pau | 1 |  | 0
4. | Pažljivo skidanje postojećeg kamenog opločenja trga i ulice Sv. Barbare, čišćenje i deponiranje na mjesto koje odredi nadzorni inženjer.
| Obračun po m² skinutog popločenja. | m² | 318 |  | 0
5. | Uklanjanje postojećih kamenih skalina i deponiranje na mjesto koje odredi nadzorni inženjer.
| Obračun po m' | m' | 6 |  | 0
| PRIPREMNI RADOVI, UKUPNO: |  |  |  | 0
II. | ZEMLJANI RADOVI
1. | Površinski iskop u sloju debljine 30 cm.
Rad obuhvaća površinski iskop, utovar i odvoz materijala B kategorije na deponiju izvođača.
| Obračun po m³ iskopanog materijala u sraslom stanju. | m³ | 96 |  | 0
2. | Izrada nosivog sloja od mehanički zbijenog drobljenog kamenog materijala.
Rad obuhvaća dobavu, dopremu, razastiranje i zbijanje drobljenog kamenog materijala 0/63mm u sloju debljine15 cm.
MS veće od 40 MN/m²
| Obračun po m³ ugrađenog materijala u sraslom stanju. | m³ | 48 |  | 0
3. | Izrada sloja kamene čistoće debljine 2 cm.
Rad obuhvaća dobavu i dopremu materijala te razastiranje i zbijanje sloja kamene čistoće debljine 2 cm na tamponskom sloju, kao podloga za izvedbu popločenja.
| Obračun po m³ ugrađenog materijala u sraslom stanju. | m³ | 6 |  | 0
| ZEMLJANI RADOVI, UKUPNO: |  |  |  | 0
III. | ZIDARSKI RADOVI
1. | Izrada rubnog popločenja Trga štokovanim kamenim pločama.
Rad obuhvaća dobavu i dopremu materijala te izradu rubnog popločenja Trga štokovanim kamenim pločama od dolita debljine 6 cm u polusuhom cementnom mortu 1:3, debljine 10 cm.
Širina kamenih ploča 60 cm, dužina cca 100 cm.
| Obračun po m'. | m' | 34 |  | 0
2. | Popločavanje Trga novim štokovanim kamenim pločama.
Rad obuhvaća dobavu i dopremu materijala te izradu popločenja Trga novim štokovanim kamenim pločama od dolita debljine 6 cm u polusuhom cementnom mortu 1:3, debljine 10 cm.
Širina kamenih ploča cca 33 cm, dužina slobodno.
| Obračun po m² stvarno popločene površine. | m² | 160 |  | 0
3. | Popločavanje Ulice Sv. Barbare ranije uklonjenim i štokovanim kamenim pločama.
Rad obuhvaća dobavu i dopremu materijala te izradu popločenja Ulice Sv. Barbare ranije uklonjenim štokovanim kamenim pločama od dolita debljine 6 cm u polusuhom cementnom mortu 1:3, debljine 10 cm.
| Obračun po m² stvarno popločene površine. | m² | 125 |  | 0
4. | Postavljanje ranije uklonjenih kamenih skalina.
| Obračun po m'. | m' | 6 |  | 0
5. | Fugiranje sljubnica.
Rad obuhvaća dobavu i dopremu materijala te fugiranje sljubnica tekućim mortom od bijelog cementa 1:2.
| Obračun po m² stvarno popločene površine. | m² | 318 |  | 0
| ZIDARSKI RADOVI, UKUPNO |  |  |  | 0
REKAPITULACIJA
ZAVRŠNIH RADOVA NA POPLOČAVANJU
I. | PRIPREMNI RADOVI |  |  |  | 0
II. | ZEMLJANI RADOVI |  |  |  | 0
III. | ZIDARSKI RADOVI |  |  |  | 0
| ZAVRŠNI RADOVI NA POPLOČAVANJU, UKUPNO: |  |  |  | 0
E) | ARHEOLOŠKI NADZOR
1. | Povremeni arheološki nadzor nad izvođenjem radova na izmjeni instalacija u ulici Sv.Barbare u Korčuli. |  | Osigurava investitor
| Obračun po mjesecu. | mj |  |  | 0
| ARHEOLOŠKI NADZOR UKUPNO |  |  |  | 0
UKUPNA REKAPITULACIJA
A) | FEKALNI KOLEKTOR
B) | OBORINSKI KOLEKTOR
C) | VODOOPSKRBNI CJEVOVOD |  |  |  | 0
D) | ZAVRŠNI RADOVI NA POPLOČAVANJU |  |  |  | 0
E) | ARHEOLOŠKI NADZOR |  |  |  | 0
| UKUPNO: |  |  |  | 0
| PDV 25% |  |  |  | 0
| SVEUKUPNO: |  |  |  | 0