## Sheet1
TROŠKOVNIK
RADOVA UZ I. FAZU REKONSTRUKCIJE EX RESTORANA "LIBURNA"
Općenito:
Investitor je odlučio da pozivom na čl. 114 Zakona o gradnji inicira zahtjev za
građevinsku dozvolu grubih građevinskih radova (Roh-bau), odnosno onih radova
koje članak 114 omogućuje.Zato ovaj troškovnik nije potpun u smislu demontaže
i rušenja, već samo onih radova koji su neposredno vezani uz betonske radove i konstrukciju.
Buduću da u ovoj fazi nema podataka o instalacijama,ni fizici zgrade, svi zemljani radovi,
iskopi, štemanja, rušenja, demontaže i sl.,bit će obuhvaćeni troškovnikom uz izvedbeni
projekat.U ovom troškovniku, oni su samo djelomično obuhvaćeni.
1 DEMONTAŽE I RUŠENJA
Napomena: u sve stavke iz ove grupe radova mora biti ukalkuliran odvoz na gradsku
deponiju i plaćanje odgovarajuće takse.
1. | RADOVI DEMONTAŽE I RUŠENJA | j. mj. | količina | j.cjena | uk.cjena
1.1. | Transport i čišćenje objekta od namještaja i ostalih otpadnih elemenata u prizemlju i na katu.Investitor će pravovremeno odrediti što želi sačuvati, odnosno prelocirati na anovu lokaciju. | pauš | 1 |  | 0
1.2. | Skidanje tapisona na katu ili sloja druge vrste. | m2 | 57 |  | 0
1.3. | Premještanje iz ostalih prostora stvari privremenih korisnika na novu lokaciju | pauš. | 1 |  | 0
1.4. | Premještanje arhiva knjižnice na drugo mjesto u prostor kojega odredi investitor | pauš. | 1 |  | 0
1.5. | Rušenje plinske stanice na krovu kuhinje | pauš. | 1 |  | 0
1.6. | Rušenje zida stepenica prema moru u kuhinji i na katu, radi proširenja podesta i stepenica | m3 | 4.16 |  | 0
1.7. | Rušenje zidova postojećih sanitarija kod glavnog ulaza radi lakšeg lociranja temeljne kanalizacije i odvodnje | pauš. | 1 |  | 0
1.8. | Rušenje AB ploče nadgrađa stepenica uz kuhinju | m2 | 48 |  | 0
1.9. | Skidanje sloja betonskih ploča 45 x 45 na krovu kuhinje | m2 | 212 |  | 0
1.10. | Skidanje svih preostalih slojeva na krovu kuhinje, sve do AB ploče | m2 | 212 |  | 0
1.11. | Skidanje betonskih elemenata na krovu kuhinje koji su služili za postolja solarnih kolektora, približne dim. 20 x 30 cm | m | 25 |  | 0
1.12. | Ispiranje AB ploče krova kuhinje vodom pod tlakom (miniwash), tako da se nakon toga može nanjeti samonivelirajuća masa, kao podloga za kasnije nove slojeve | m2 | 212 |  | 0
1.13. | Uklanjanje starog bojlera za vodu i ostalih elemenata ( ventilatori i slično) | pauš. | 1 |  | 0
1.13.a. | Demontaža i skidanje svih sanitarnih predmeta (vodokotlići, wcškoljke, pisoari, umivaonici,ogledala i sl.) | kom | 25 |  | 0
1.14. | Skidanje starih vodovodnih vertikala , pažljivo da se ne ošteti struktura kamenog zida | pauš. | 1 |  | 0
1.15. | Demontaža kabine disc jockey-a u velikoj dvorani u prizemlju | pauš. | 1 |  | 0
1.16. | Otučivanje (skidanje) stare žbuke sa postojećih stupova radi boljeg prijanjanja oplate | m2 | 80.5 |  | 0
1.17. | Ispiranje postojećih temelja vodom pod tlakom (miniwash) nakon čega se premazuju SN vezom radi boljeg prijanjannja novog temeljnog betona za stari. Obračun po temeljnoj stopi. | kom | 8 |  | 0
1.18. | Skidanje betonske podloge i keramičkih pločica u dvorani i kamenih ploča na terasi prije iskopa za temeljne stope | m2 | 41.5 |  | 0
1.19. | Otučivanje (štemanje) postojećih kamenih zidova na terasi i iznad kuhinje radi boljeg prijanjanja novih zidova . Usjeca se žljeb dubine 3 do 5 cm i to strojno, tako da se ne ošteti preostali vidljivi dio zida | m2 | 21 |  | 0
1.20. | Horizontalno zasijecanje kamenog zida na krovnoj terasi kuhinje i to nakon skidanja svih slojeva.Tako se ostvaruje žljeb 20 x 15cm za nalijeganje nove AB ploče nad kuhinjom | m | 20 |  | 0
1.30. | Probijanje otvora za lift u kamenom zidu i betonu debljine 50cm, probijanje se vrši strojno, tako da se neošteti ostatak zidnog platna.Ovi otvori izvode se prema projektu lifta za sve platforme i međuplatforme.Obračun po komadu, vel. Otvora 220 x 110. | kom | 2 |  | 0
1.31. | Isto kao prthodna stavka samo otvor koji spaja stari i novi dio glazbene dvorane. (prostor 09). Vel. otvora 400cm x 210cm. Prethodno treba izvesti nadvoj (traverzu), što je prikazano u statičkom računu. | m3 | 4.2 |  | 0
1.32. | Rušenje dvokrakih betonskih stepenica na pročelju objekta prema moru zajedno sa parapetnim zidom koji je obložen kamenom.Nakon rušenja mora se očistiti svaki trag gradnje tako da ugao starog objekta bude čist i bez tragova bivše dogradnje stepenica | pauš. | 1 |  | 0
1.33. | Rušenje AB stupova terase prema moru koji su obloženi kamenim pločama.Obračun po komadu srušenog stupa | kom | 11 |  | 0
1.34. | Demontaža pergole od čeličnih profila | m2 | 65 |  | 0
1.35. | Demontaža kamenih dekorativnih kolona sa terase sa pažljivim demontiranjem i skladištenjem prema nahođenju investitora | kom | 6 |  | 0
1.36. | Rušenje južnog parapeta na terasi kata (iznad nove garderobe) debljine 20 cm i visine 130cm i prema moru.Treba naročito paziti da se ne ošteti preostali dio fasade od kamene obloge.Preporučuje se upotreba freze, a štetu od eventualnog oštećenja snosi izvoditelj | m | 26 |  | 0
1.37. | Rušenje dimnjaka krušne peći (odnosno peći za pizzu) i zatvaranje dimovodnog otvora betonom uz prethodnu hidroizolaciju i poravnanje cementnom žbukom u ravnini postojecih keramickih plocica. | kom | 1 |  | 0
1.38. | Skidanje ili strojno rezanje kamenog krovnog oluka na mjestu gdje se izvodi novi betonski oluk, na uzdignutoj ravnini.Kod odvodnje oborinske vode treba na taj detalj skrenuti pažnju projektantu VIK-a i predvidjeti novi oluk u ostalim radovima. ( 5- stavka 5.3) | m | 21 |  | 0
1.39. | Rušenje AB balkona i parapeta u velikoj dvorani, radi nalijeganja kasetirane ploče i novih stupova, koji se izvode sljubljeno sa postojećim | m3 | 8.74 |  | 0
1.40. | Strojno rezanje zida uz stepenice, radi proširenja otvora ( rezanje širine 30 cm, uz prethodnu sanaciju nadvoja) | m3 | 0.2 |  | 0
1.41. | Skidanje drvenih podnica kao intarzija u nivou postojećeg poda dvorane. | m2 | 24 |  | 0
1.42. | Rušenje postojeće arule za cvijeće na terasi prema moru i prema jugu. | pauš. | 1 |  | 0
1.43. | Skidanje kamenih ploča i betonske podloge na terasi na mjestu izvođenja temeljne ploče (12x15.5) | m2 | 186 |  | 0
1.44. | Rušenje trulog betona i željeza u svim nadvojima otvora prema moru i to u prizemlju i na katu. Rušenje se vrši sa unutrašnje strane u debljini 20-25 cm i visini 30 cm radi postave čelične traverze koja je obuhvačena u ostalim radovima ( 5 ) . Obračun po nadvoju : Na katu svijetli otvor 240 cm | kom | 3 |  | 0
| U prizemlju svijetli otvor 370 cm | kom | 4 |  | 0
| Na prozorima dvorane otvor 160 | kom | 3 |  | 0
1.45. | Rušenje parapeta i nadgrađa šanka u prizemlju | m | 30 |  | 0
1.46. | Rušenje svih pregradnih zidova od knaufa na katu i prizemlju | m2 | 217 |  | 0
1.46.a. | Isto kao 1.46. , samo pregrade od opeke | m2 | 90 |  | 0
1.47. | Skidanje (rušenje) svih spuštenih plafona na katu i u prizemlju | m2 | 420 |  | 0
1.48. | Rušenje krušne peći | kom | 1 |  | 0
1.49. | Probijanje vrata u kuhinji i sanitarijama prema projektu | pauš. | 1 |  | 0
| UKUPNO RADOVI RUŠENJA: |  |  |  | 0
Napomena I: Radi izvedbe okna lifta i temeljne kanalizacije, izvoditelj mora dobiti na uvid projektnu dokumentaciju za te radove. Napomena II: Stupanj oštećenja željeza u konstrukciji (korozija) utvrditi će se nakon skidanja spuštenih stropova , te naknadno odrediti način sanacije.
2. | ZEMLJANI RADOVI | j. mj. | količina
2.1. | Proširenje već iskopanih temelja stupova na projektiranu dimenziju. | m3 | 3.8 |  | 0
2.2. | Iskop zemlje III i IV kategorije uz temeljne stope postojećih stupova koje još nisu iskopane | m3 | 18.7 |  | 0
2.3. | Iskop zemlje III i IV kategorije za temeljnu ploču na terasi, te za dvije prilazne rampe | m3 | 68.4 |  | 0
2.4. | Iskop zemlje iz postojeće arule, te deponiranje za ponovno korištenje . Posebno se skreće pažnja na dva velika stabla pitospore koje treba pažljivo zaštititi prilikom izvedbe | m3 | 23.4 |  | 0
2.5. | Nasipanje uz temeljne stope i zidova zemljom iz iskopa, u slojevima debljine 30 cm sa polijevanjem vodom i nabijanjem do pune zbijenosti, za postavu betonske podloge u ravnini postojeće. | m3 | 18.5 |  | 0
2.6. | Nasipanje za produžetak vanjske terase prema moru odnosno prema projektu | m3 | 37.8 |  | 0
2.7. | Iskop zemlje III i IV kategorije u prostoru kuhinje , namjestu srušenog stepenišnog zida, koji se pomiče 30 cm prema moru. Iskop 50cm x 60 cm x 210cm. | m3 | 0.63 |  | 0
2.8. | Odvoz viška materijala preostalog nakon iskopa a zatim nasipanja i zatrpavanja. Odvesti na deponiju udaljenosti do 6 km. Obračun u sraslom stanju.Ovo vrijedi za sve stavke. | m3 | 45 |  | 0
| UKUPNO ZEMLJANI RADOVI: |  |  |  | 0
3. | BETONSKI RADOVI | j. mj. | količina
Napomomena: u cjenu svih stavki uključena je oplata i skela za rad.
Potrebno je u potpunosti slijediti upute iz statičkog računa s obzirom na osjetljivu konstrukciju.
Svi betoni su marke C-25/30
3.1. | Betoniranje temelja betonom C-25/30. Dopuštena je upotreba do 30% zdravog i čistog lomljenog kamena veličine pojedinih komada do 1/3 presjeka temelja. Pri betoniranju voditi računa da u beton ne upadnu grumeni zemlje. Kroz temelje ostaviti sve otvore i proboje u skladu s ovim nacrtom i nacrtima instalacija. Obračun po m3 gotovog temelja, tako da se širina računa prema mjerama u projektu, a dubina prema stvarno izvedenom iskopu u skladu s upisom nadz. organa u građevinski dnevnik. Zbog specifičnosti temeljenja obavezno konzultirati statički račun. | m3 | 12 |  | 0
3.2. | Isto kao st.1., samo temeljne ploče na terasi i kod temelja zida u kuhinji (zid stepeništa prema moru) | m3 | 67.5 |  | 0
3.3. | Betoniramje uljne jame lifta betonom C-25/30 sa dodatkom adtiva protiv vlage i u gabaritima prema projektu lifta | m3 | 1.35 |  | 0
3.4. | Betoniranje okna za lift betonom C-25/30 prema projektu lifta | m3 | 3 |  | 0
3.5. | Betoniranje AB ploče nad prostorom kuhinje debljine 17 cm sa odgovarajućom armaturom iz statičkog računa.Ploča po rubu objekta ima AB parapet koji se vezuje za armaturu ploče.U ploči je potrebno ostaviti otvore za ventilaciju-klimu i dimnjak krušne peći. | m2 | 238 |  | 0
3.6. | Izvedba AB kasetirane ploče u glavnoj dvorani,sa podvlakama u oba smjera. Ploča debljine 14cm, a podvlake zajedno sa pločom 45 cm (vidi statički račun), Podupiranje se vrši na visini većoj od 3m | m3 | 25.2 |  | 0
3.7. | Izvedba novih stupova 20cm x 30 cm koji su povezani sa starom konstrukcijom na način kako to predviđa statički račun | m3 | 2.16 |  | 0
3.8. | Novi AB stupovi (zidna platna ) na terasi.Beton C-25/30 | m3 | 7.2 |  | 0
3.9. | Rubna maska po obodu AB ploče nad terasom.Prema statičkom računu. | m3 | 2.48 |  | 0
3.10. | Izrada parapeta kao AB monijerke po rubu ploče iz stavke 3.9.Parapet visine 100 cm. (alternativa-staklena ograda) | m | 0 |  | 0
3.11. | Betoniranje AB nosača betonom C-25/30 u dvorani, koji je sastavni dio kasetirane AB ploče. dim. Nosača 115 x 20 cm. | m3 | 2.3 |  | 0
3.12. | AB podvlake u dvorani ( zajedno sa kasetiranom pločom) iz stavke 3.6.(obračunato u stavci 3.6.) | m3 | 0 |  | 0
3.13. | Betoniranje AB ploče terase betonom C-25/30.Debljina ploče 18 cm.Izvodi se zajedno sa podvlakama dimenzija prema statičkom računu.Podvlake su zajedno sa AB pločom količinski obračunate u ovoj stavci.Potrebno je ostaviti otvore u ploči radi napa za ventilaciju u svemu prema projektu tehnologije kuhinje. | m3 | 39.35 |  | 0
3.14. | Betoniranje arule za cvijeće (jarka) na donjoj i gornjoj terasi, te u prizemlju uz cijeli objekat.Arula se izvodi sa obostranim stjenkama i podnicom u padu od 1% prema odvodima.Debljina bočnih stjenki je 10 cm sa potrebnom armaturom. | m3 | 35.25 |  | 0
3.15. | Betoniranje AB ploče iznad sanitarija na katu na terasi.Beton C- 25/30. ( alternativa ytong) u laganom padu. | m2 | 40 |  | 0
3.16. | Betoniranje dvije rampe za pristup terasi beton C25-30, debljine 15 cm sa odgovarajućom armaturom | m2 | 13.5 |  | 0
3.17. | Betoniranje AB stepenica za pristup I.katu (na gornju terasu).Stepenice se izvode prema detalju sa željezom iz statičkog računa (alternativa: kao naborana ploča) | kom | 1 |  | 0
3.18. | Dobetoniranje stubišta kod kuhinje radi dodavanja još dvije stepenice radi niveliranja poda starog dijela sa nivoom dogradnje (09)-muzička soba. | m3 | 1.62 |  | 0
3.19. | AB serklaž na višenamjenskoj dvorani (09) i kuhinjskom stubištu kao završetak zida od opeke iz stavke 4.1.. Dim 25 x 25. ( umjesto opeke alternativa ytong) | m3 | 2.46 |  | 0
3.20. | Betoniranje AB parapeta prema novoj ulici iznad fasadnog zida kuhinje, visine 100 cm, širine 15cm.Parapet je uključen u stavku 3.5. | m | 0 |  | 0
3.21. | Betoniranje AB stupova u prostoru 09, kao nosača podvlake i novog AB oluka za odvod vode | m3 | 0.65 |  | 0
3.22. | Betoniranje novog AB oluka uz stari objekt.Oluk se horizontalno usjeca i učvršćuje u zid starog objekta.(vidi detalj) | m | 20.8 |  | 0
3.23. | Betoniranje AB nadvoja kod svih proširenja otvora dimenzije prema statičkom računu | m3 | 1.4 |  | 0
3.24. | Betoniranje AB podloge d=15 cm na svim mjestima gdje se izvodi novi jarak za cvijeće (arula). | m2 | 14.25 |  | 0
3.25. | Dobava, izrada i postava armature izvedene od MA 500/560, RA 400/500 i GA 240/360. Armatura će se izraditi i postaviti u skladu sa statičkim proračunom i planom savijanja željeza. (pretpostavljena količina) | kg | 28000 |  | 0
3.26. | Zapunjanje nadvoja betonom C-25/30 i to nakon postave i učvrščenja traverzi u nadvojima otvora prema moru i nakon osiguranja rabic pletivom ili sl. | m3 | 1.5 |  | 0
3,27. | Izvedba podložnog betona kao izravnavajućeg sloja prije betoniranja temeljne ploče.Betonira se na zdravom tamponu od tucanika sa provjerenim modulom zbijenosti.Debljina sloja betona 10cm. | m2 | 186 |  | 0
| UKUPNO BETONSKI RADOVI: |  |  |  | 0
NAPOMENA
PRIJE BETONIRANJA TEMELJNE PLOČE TERASE POTREBNO JE IZVESTI SVE PROJEKTIRANE
INSTALACIJE U PODU,A NAROČITO KANALIZACIJU I OBORINSKU ODVODNJU,JER SE
TEMELJNA PLOČA NESMIJE RAZBIJATI ILI DODATNO ŠTEMATI.
4. | ZIDARSKI RADOVI | j. mj. | količina
4.1. | Zidanje zidova od POROTHERM 25 cm blokova veličine 25/25/23,8 cm tvornički spravljenom suhom mješavinom morta za zidanje (M5 – “Samoborka” ili sl.), pripravljenom u svemu prema uputama proizvođača.U cijenu je uračunat cementni "špric" (alternativa ytong) | m2 | 61.8 |  | 0
4.2. | Zidanje zidova od POROTHERM 20 blokova veličine 20/25/23,8 cm tvornički spra-vljenom suhom mješavinom morta za zidanje (M5 – “Samoborka” ili sl.), pripravljenom u svemu prema uputama proizvođača.Ovaj zid zida se od nivoa kuhinje na novom temelju . | m2 | 16.1 |  | 0
4.3. | Izrada cementne glazure ili samonivelirajuće mase na staroj ploči iznad kuhinje. | m2 | 212 |  | 0
4.4. | Dobava i postava folije za parnu branu sa PVC zaštitom prije izvođenja nove AB ploče (Aquapor PE-AL) | m2 | 212 |  | 0
4.5. | Premaz dvokomponentnom polimernom masom (Aqualastic,Plastivo,Sika,Mapei ili sl.) nove ploče nad kuhinjom.Svi ostali slojevi bit će navedeni u troškovniku gl.projekta.Zaštititi privremeno otvore u ploči. | m2 | 212 |  | 0
4.6. | Zidanje otvora (soba 09) staklenim bijelim prizmama 24 x 24cm sa odgovarajućim ojačanjima željeznim šipkama O6 i završnim fugiranjem | m2 | 8 |  | 0
4.7. | Zapunjanje podloge mršavim betonom u glavnoj dvorani na mjestima sadašnjih intarzija u drvu.Betonska podloga se mora finalno zagladiti u ravnini postojećih keramičkih pločica na koje se flexibilnim ljepilom ljepe nove pločice ili kamen kao finalni pod. | m2 | 20 |  | 0
4.8. | Zazidavanje prozora opekom 25 cm, prema projektu | m2 | 10 |  | 0
4.9. | Zidanje zida od Ytonga debljine 20cm za sanitarije terase i za zid retrošanka bara na terasi | m2 | 13.5 |  | 0
4.10. | Žbukanja na svim mjestima gdje je vršeno rušenje ili ugradnja stolarije, te kod AB stupova | m2 | 75 |  | 0
| UKUPNO ZIDARSKI RADOVI: |  |  |  | 0
5. | OSTALI RADOVI | j. mj. | količina
5.1. | Dobava i montaža "bijelog stropa" ytong 20 cm, iznad dograđenog dijela (09) i aluminijskog termičkog panela debljine 12 cm, rubnog lima i horizontalnih drvenih letava 6 x 8 za pričvršćenje knauf stropa. Ukoliko projekat fizike zgrade bude zahtjevao jaču termičku izolaciju, između "R" nosača izvesti će se još lagana konstrukcija za prihvat ploča od tvrde staklene vune, koja nija obuhvaćena ovom stavkom | m2 | 91.2 |  | 0
5.2. | Hidroizolacija uljne jame za lift dvokomponentnom polimer- cementnom hidroizolacijom | m2 | 8 |  | 0
5.3. | Dobava i postava pocinčane čelične traverze tj. širokopojasnog profila HEA-220.Nalijeganje po 20 cm sa svake strane nakon što se na svakom ležištu pripremi betonska podloga premazana epoksi smolom .
| na katu svijetli otvor 240 cm | kom | 3 |  | 0
| u prizemlju svjetli otvor370 cm | kom | 4 |  | 0
5.4. | Dobava i postava oluka od bakrenog lima, prema detalju.razvijena širina 130 cm | m | 20 |  | 0
5.5. | Završno čišćenje objekta nakon svih radova | pauš, | 1 |  | 0
| UKUPNO OSTALI RADOVI : |  |  |  | 0
REKAPITULACIJA
| VRSTA RADOVA | IZNOS U KN
1 | RADOVI DEMONTAŽE I RUŠENJA | 0
2 | ZEMLJANI RADOVI | 0
3 | BETONSKI RADOVI | 0
4 | ZIDARSKI RADOVI | 0
5 | OSTALI RADOVI | 0
| UKUPNO: | 0
| PDV 25% | 0
| SVEUKUPNO KN : | 0