## Sheet1
investitor/naručitelj
Grad Korčula
građevina:
Dječje igralište Žrnovska banja
T R O Š K O V N I K
1.1 | PRIPREMNI RADOVI
red. br. | opis stavke | jed. mj. | količina | jed. cijena | ukupno
111 | Čišćenje parcele, skidanje-siječenje šiblja niskog raslinja, humusa i nanošenje skele za obilježavanje građevine.Otpadni materijal očistiti, prenijeti, utovariti i odvesti na odobrenu gradsku deponiju udaljenu do 10km. Obračun: | paušalno: | 1 |  | 0
112 | Sva geodetska mjerenja kojima se podaci iz projekta prenose na teren ili s terena u projekte, za cijelo vrijeme građenja, odnosno do predaje radova investitoru i izrada snimke izvedenog stanja. | paušalno: | 1 |  | 0
113 | Uklanjanje stabala . Rad obuhvaća: _ sječu odnosno piljenje stabla strojno ili ručno _ pilenje srušenog stabla na komade pogodne za transport _ vađenje panja s korijenjem _ utovar posječenog i izvađenog materijala u teretno vozilo _ odvoz i istovar materijala na odgovarajuću deponiju otpadnog materijala U cijenu je uključena i taksa deponije. Obračun po komadu uklonjenog stabla. Promjer stabla mjeri se na visini 1.3 m. _ stablo promjera do 50 cm | kom | 6 |  | 0
1.1. | PRIPREMNI RADOVI UKUPNO: | kn |  |  | 0
1.2 | ZEMLJANI RADOVI
red. br. | opis stavke | jed. mj. | količina | jed. cijena | ukupno
121 | Široki strojni iskop u tlu III i IV kategorije zbog dovođenja terena u potrebne gabarite i kote prema projektu. Dio iskopanog materijala koristiti za nasipanje i niveliranje budućih parkovnih površina. Uračunato osiguranje iskopa te odvoz viška materijala na za to predviđenu deponiju udaljenosti do 40km. Obračun po m³. | m³ | 100 |  | 0
122 | Strojni iskop te po potrebi ručni iskop tla III i IV kategorije radi izrade ab trakastog temelja. Uračunato odvoz iskopanog materijala na deponiju udaljenu do 40km. Obračun po m³.
| - temelji ogradnih zidova dim 50x50 cm | m³ | 4
| - temelji sprava za dječju teretanu | m³ | 3
| - ukupno | m³ | 7 |  | 0
123 | Skidanje humusnog sloja debljine 20 cm sa guranjem u stranu i odlaganjem na gradilišnu deponiju za ponovno razastiranje. Iskop vršiti isključivo strojno. Otkopanim materijalom u završnoj fazi radova izvršiti humusiranje zelenih površina. U cijenu uključiti utovar iskopanog materijala u prijevozno sredstvo i prijevoz na gradilišnu deponiju. | m³ | 31 |  | 0
124 | Nasipavanje i zatrpavanje drobljenim kamenim materijalom (granulacije 16-64mm) površina parka radi dovođenja terena na projektiranu kotu i kao podloga za nasipanje tampona(može se koristiti i materijal od iskopa). Radove je potrebno izvoditi u slojevima od cca 40cm uz nabijanje prikladnim mehaničkim sredstvima. Prilikom nasipavanja uz zidove potrebno je paziti da se ne ošteti postavljena hidroizolacija. Obračun po m3 ugrađenog materijala u sabijenom stanju. | m³ | 71 |  | 0
125 | Nosivi slojevi od zrnatog kamenog materijala(tampon). Izrada donjeg nosivog sloja od mehanički zbijene drobljene kamene mješavine 0/63 mm na mjestima nove igrališne konstrukcije. Stavkom je obuhvaćena nabava, doprema i ugradnja (strojno razastiranje, planiranje i zbijanje do traženog modula stišljivosti ili stupnja zbijenosti) na uređenu i preuzetu podlogu. Obračun radova: Rad se mjeri i obračunava u kubičnim metrima ugrađenog materijala u zbijenom stanju za svaku debljinu sloja.
| Izrada nosivog sloja od zrnatog kamenog materijala debljine 35 cm za igralište za basket | m³ | 71 |  | 0
| Izrada nosivog sloja od zrnatog kamenog materijala debljine 20 cm za dječje igralište | m³ | 34 |  | 0
| Izrada nosivog sloja od zrnatog kamenog materijala debljine 15 cm za vježbalište na otvorenom | m³ | 18 |  | 0
| Izrada nosivog sloja od zrnatog kamenog materijala debljine 15 cm za površinu sa klupama i stolovima | m³ | 17.4 |  | 0
| Izrada nosivog sloja od zrnatog kamenog materijala debljine 15 cm na površini oko igrališta za basket | m³ | 17.2 |  | 0
| Izrada nosivog sloja od zrnatog kamenog materijala debljine 15 cm za tribine u parku | m³ | 8 |  | 0
| Izrada nosivog sloja od zrnatog kamenog materijala debljine 15 cm na površinama staze | m³ | 16 |  | 0
126 | Zasipanje oko tribina i temelja parapetnog zida dječjeg igrališta (0-30 mm). Ugradnju vršiti u slojevima debljine do 15 cm uz kontinuirano stabiliziranje odgovarajućim sredstvom (vibronabijač, vibroploča). Zasip jalovinskim drobljencem izvršiti do visine kako je to određeno projektom (kota posteljice). Rad obuhvaća: _ dobavu jalovinskog drobljenca _ transport na mjesto ugradnje _ ugradnju - strojno i ručno zasipanje oko temelja u slojevima debljine do 15 cm i stabiliziranje Obračun po m3 ugrađenog materijala u zasip u zbijenom stanju | m³ | 20 |  | 0
127 | Izrada sloja zaštitne zone oko igrališta za basket i prostora između tribina od zrnatog kamenog materijala 0/32mm. Debljina sloja zrnatog kamenog materijala u zbijenom stanju iznosi 10cm. Rad obuhvaća dobavu zrnatog kamenog materijala, razastiranje, planiranje i zbijanje. Razastiranje i planiranje obavlja se strojno grejderom uz potreban ručni rad. Zbijanje se obavlja glatkim valjcima ili valjcima s kotačima na pneumaticima uz potrebno kvašenje vodom. | m³ | 16 |  | 0
127 | Planiranje i poravnjanje eventualnih neravnina na temeljnom tlu i nabava, dobava i polaganje geotekstila kvalitete i klasifikacije prema OTU. Geotekstil tip 300g/m². Rad obuhvaća polaganje geotekstila na pripremljeno temeljno tlo s preklapanjem i šivanjem.Preklapanje treba izvesti u smjeru nasipanja materijala. Obračun radova: Po kvadratnom metru ugrađenog geotekstila | m² | 415 |  | 0
128 | Izrada nasipa od zemljanih materijala. Rad obuhvaća nabavu, prijevoz, nasipavanje, razastiranje, prema potrebi i vlaženje ili sušenje, te planiranje zemljanog materijala u nasipu prema dimenzijama i nagibima iz projekta, kao i zbijanje prema zahtjevima iz OTU. Nasip se radi u slojevima orijentacijske debljine 30-50cm. Za nasip je moguće koristiti i dio zemljanog materijala dobivenog iskopom (s gradilišne deponije) ili iz pozajmišta koje je dužan pronaći izvođač radova (uz suglasnost nadzornog inženjera). Rad uključuje i istovar materijala iz prijevoznog sredstva. Zbijanje nasipa u zemljanim materijalima treba izvršiti tako, da se postigne stupanj zbijenosti u odnosu na standardni Proctor-ov postupak Sz=100%, odnosno modul stišljivosti Ms≥25MN/m². Obračun radova: Po kubičnom metru stvarno izvedenog nasipa | m² | 200 |  | 0
129 | Izrada nasipa od plodne zemlje na zelenim površinama te zatravljenje zelene površine. Rad obuhvaća: _ dobavu i transport plodne zemlje na mjesto ugradnje _ ugradnju - strojno i ručno planiranje i stabiliziranje u sloju prosječne debljine 35 cm. _ dobavu i sijanje sjemena trave _ zalijevanje - održavanje travnjaka do primopredaje Obračun po m3 ugrađenog materijala u zbijenom stanju. | m³ | 18 |  | 0
1210 | Izrada završnog sloja vježbališta na otvorenom od riječnog kulira (oblutka), veličine zrna 4-8 mm. Materijal se kao poluproizvod nudi na tržištu u trgovačkoj mreži građevinskog materijala. Ne smije sadržavati primjese sitnijih čestica. Nije dozvoljeno ugraditi kameni drobljenac radi oštrih bridova zrna, niti riječni šljunak kopanac sa pozajmišta koji nije prošao obradu kroz sita i pranje. Debljina sloja 20 cm. Rad obuhvaća : _ dobavu materijala, riječni kulir 4-8 mm _ transport na gradilište _ ugradnju (planiranje i ravnanje) na projektiranu kotu Za materijal koji se ugrađuje potrebno je prije ugradnje, uvjerenje o kvaliteti predati nadzornom inženjeru, te nakon njegovog odobrenja pristupiti ugradnji. Obračun po m3 ugrađenog materijala. | m³ | 8 |  | 0
1211 | Strojni i dijelom ručni iskop sadnih jama predviñenih projektom. Dimenzije sadne jame stablašica 80/80/80cm, a grmova 40/40/40 cm. Rad obuhvaća: _ iskop sadne jame | kom | 4 |  | 0
1.2. | ZEMLJANI RADOVI UKUPNO: | kn |  |  | 0
1.3 | BETONSKI RADOVI
red. br. | opis stavke | jed. mj. | količina | jed. cijena | ukupno
131 | Dobava, prijevoz, ugrađivanje i njega betona kao podložni beton debljine 5cm ispod temeljnih traka zidova. Razred tlačne čvrstoće betona C12/15. Obračun po m³.
| - temelj ogradnog zida dim 50x45cm | m³ | 0.5
| - temelji parapetnog zida dječjeg igrališta dim 45x20 cm | m³ | 1.5
| - ukupno | m³ | 2 |  | 0
132 | Betoniranje podložnog betona na nasipu zbijenog tampona debljine 5cm na svim pozicijama ispod prve ab ploče prema tlu. Kod betoniranja obavezno pratiti projekt instalacija. Oplata ruba uračunata u cijenu. Razred tlačne čvrstoće betona C12/15. | m³ | 19 |  | 0
1.3. | BETONSKI RADOVI | UKUPNO: |  |  | 0
1.4 | ARMIRANO BETONSKI RADOVI
Obavezno ugraditi u oplatu sve otvore i prodore za cijevi instalacija radi izbjegavanja naknadnog štemanja i dr. Naknadnih radova, a nakon skidanja oplate odstraniti površinska oštećenja i neravnine te zatvoriti poprečne spojeve u zidu od vezivanja oplate plastičnim čepovima ili na dr. način radi hidro- i zvučne izolacije!
red. br. | opis stavke | jed. mj. | količina | jed. cijena | ukupno
141 | Dobava, prijevoz, ugrađivanje i njega betona za temeljne trake zidova, djelomično u dvostranoj oplati koja ulazi u cijenu. Kod betoniranja obavezno pratiti projekte instalacija (gromobran, elektoinstalacije, vodovod i odvodnja). Razred tlačne čvrstoće betona C25/30. Obračun po m³.
| - temelji sprava za vježbanje | m³ | 1
| - temelji ogradnih zidova | m³ | 4
| - temelji zid dječjeg igrališta dim 45x20 cm | m³ | 5
| - ukupno | m³ | 10 |  | 0
142 | Izrada armiranobetonske podloge debljine 15 cm za kao podloge za gumenu antistres podlogu na površini dječjeg igrališta te sigurnosne zone univerzalnih šipki za vježbanje. Betoniranje se izvodi u odgovarajućoj oplati na pripremljenoj podlozi od kamenog drobljenca. Rad obuhvaća: _ dobavu, postavu i učvršćenje glatke oplate _ dobavu i tansport betona na mjesto ugradnje _ betoniranje podloge betonom C25/30 _ njegu betona nakon ugradnje prema TPBK _ skidanje i uklanjanje oplate Obračun po m3 komplet izvedene betonske podloge. | m² | 29 |  | 0
143 | Nabava, dobava i ugradnja rubnjaka od predgotovljenih betonskih elemenata klase C 35/45 u podložni sloj betona klase C 16/20. Postavljanje rubnjaka prema detaljima iz projekta. Stavka obuhvaća izradu podloge, nabavu i dopremu predgotovljenih elemenata i betona, privremeno skladištenje, prijevoz i prijenos, pripremu podloge, rad na ugradnji s obradom spojnica i njegu, te sav potreban rad, opremu i materijal. Obračun radova: Rad se mjeri u metrima (m') postavljenih rubnjaka prema detaljima iz projekta, uključivo s izvedbom podloge.
| Ugradnja rubnjaka dimenzija 8x20x100 cm za igralište basketa | m' | 55 |  | 0
| Ugradnja rubnjaka dimenzija 8x20x100 cm za pješačke staze | m' | 130 |  | 0
| Ugradnja rubnjaka dimenzija 8x20x100 cm oko prostora za odmor sa stolovima i klupama | m' | 30 |  | 0
144 | Izrada ogradnog zida dječjeg igrališta prema detalju iz projekta. Beton C25/30. Rad obuhvaća: _ dobavu, postavu i učvršćenje glatke oplate sa ostavljenim rupama za stupove ograde _ izradu procjednica od PVC cijevi ø 110 mm _ dobavu i tansport betona na mjesto ugradnje _ betoniranje zida betonom C25/30 _ njegu betona nakon ugradnje prema TPBK _ skidanje i uklanjanje oplate Obračun po m3 ugrađenog betona. | m³ | 9.5 |  | 0
145 | Betoniranje temelja samaca za koš za košarku dim. 1,0x1,0x0,95 m u daščanoj oplati, betonom klase C30/37, razred izloženosti XC2. U cijenu uključiti iskop, odvoz viška materijala, armaturu 60kg/m3, betoniranje temelja i ugradnju ankera za konstrukciju koša. | kom | 1 |  | 0
146 | Izrada, doprema, ugrađivanje i njega betona C25/30 za izradu ab tribina u parku. Tribine su L oblika.Temelji su dim 60x20cm.Ukupne visine 60cm a iznad tla visine 40cm. Oplata, glatka, uključena u cijenu. Armatura se posebno obračunava. Obračun po m³. | m³ | 20 |  | 0
147 | Nabava, prijevoz, ugradnja u oplatu, njega betona C30/37 za izvedbu ab ogradnog zida debljine 25 cm i visine 1m. U cijenu je potrebno uključiti potrebnu oplatu. Armatura se obračunava zasebno. Obračun po m3 ugrađenog betona. | m³ | 5.5 |  | 0
148 | Izrada upojnog bunara dimenzije 3,0x3,0x2,0m prema nacrtnoj dokumentaciji. Rad obuhvaća izradu AB okna, ugradnju lijevano željeznog poklopca A50, ugradnju različitih frakcija drobljenog kamena, te geotekstila. | kpl | 1.04 |  | 0
149 | Izrada armiranobetonske podloge igrališta za basket debljine 15 cm. Betoniranje se izvodi u odgovarajućoj oplati na pripremljenoj podlozi od kamenog drobljenca. Rad obuhvaća: _ dobavu, postavu i učvršćenje glatke oplate _ dobavu i tansport betona na mjesto ugradnje _ betoniranje podloge betonom C25/30 _ njegu betona nakon ugradnje prema TPBK _ skidanje i uklanjanje oplate Obračun po m3 komplet izvedene betonske podloge. | m² | 29 |  | 0
1410 | Betoniranje jednokrakog armiranobetonskog stubišta na terenu. U cijenu je uključen kompletan rad i materijal potreban za potpuno dovršenje stavke. Obračun po m³ ugrađenog betona. | m³ | 2 |  | 0
1.4. | ARMIRANO-BETONSKI RADOVI | UKUPNO: |  |  | 0
1.5 | ARMIRAČKI RADOVI
red. br. | opis stavke | jed. mj. | količina | jed. cijena | ukupno
151 | Dobava, čišćenje, sječenje, ravnanje, savijanje, izrada, transport, postava, vezivanje i sl. sveukupne armature (glavne, pomoćne, jahača, podložaka, sidara, ankera i sl.) od betonskog čelika B500A. Armatura je u troškovniku uzeta u približnim količinama, dok će se obračun točno izvršiti prema nacrtima savijanja, po profilima. Prije početka betoniranja postavljenu armaturu pregledava nadzorni inženjer.
| RA + MA | kg | 4500 |  | 0
1.5. | ARMIRAČKI RADOVI | UKUPNO: |  |  | 0
1.6 | ZIDARSKI RADOVI
red. br. | opis stavke | jed. mj. | količina | jed. cijena | ukupno
1.6.1. | Izrada opločanja površina sa klupama i stolovima te klupama na dječjem igralištu. Opločanje se izvodi ugradnjom tipskih predgotovljenih betonskih elemenata - ploča 40/40/4 cm, sa površinskom obradom od riječnog kulir zrna (oblutka) veličine 8-16 mm. Ploče se polažu na pripremljenu podlogu od cementnog morta debljine 4-5 cm. Ugrađene betonske ploče moraju: _ biti otporni na UV zrake, smrzavanje i sol _ biti hidrofobne strukture _ biti ispitani i imati certifikat o kvaliteti Rad obuhvaća: _ izradu podloge od cementnog morta _ dobavu i transport na mjesto ugradnje betonskih ploča _ ugradnju prema detalju iz projekta i uputi proizvođača Obračun po m2 izvedenog opločanja. | m² | 90 |  | 0
162 | Izrada opločanja od betonskih oplocnika debljine 8 cm na pješačkim stazama kroz park. Dimenzija 20x20 cm sive boje (potrebno 20 kom za m²) i 10x10 cm crvene ili crne boje (potrebno 20 kom za m²). Tekstura oplocnika je prana. Oplocnici se polažu u sloj drobljene kamene sipine granulacije 2-4 mm, debljine 3,0 cm. Dobava svog potrebnog materijala te izvedba sloja kamene sipine ukljuceni su u stavku. Širina fuga iznosi 3-4 mm koje se kontinuirano zapunjavaju suhim pijeskom u više navrata do potpunog ispunjenja. Popločenu površinu nakon fugiranja očistiti i do stabilnosti sabijati. Nakon sabijanja treba više puta puniti pijeskom, sve dok fuge ne budu trajno zatvorene.
| - ukupno | m² | 100 |  | 0
163 | Zidarska pripomoć za finalnu montažu ostalih zanatskih radova. Predviđa se sati: Obračun po satu: | h
1.6. | ZIDARSKI RADOVI UKUPNO: | kn |  |  | 0
1.6 | ZANATSKI RADOVI
red. br. | opis stavke | jed. mj. | količina | jed. cijena | ukupno
171 | Dobava, izrada i postava tipske, montažne metalne ograde (kao Betafence ili po izboru projektanta) na prethodno izrađen trakasti temelj. Ogradu čini čvrsto zavareni mrežasti paneli od pocinčane žice, koji se postavljaju na odgovarajuće stupove koji su učvršćeni u temelj. Ograda je visine 150 cm. U ponudu uključiti sav potreban materijal i rad za izradu ograde prema uputstvima proizvođača. | m' | 55 |  | 0
172 | Izrada gumene antistres podloge na prethodno pripremljenoj betonskoj podlozi dječjeg igrališta i sigurnosne zone univerzalnih šipki za vježbanje. Gumena antistres podloga postavlja se u pločama kao predgotovljen proizvod na pripremljenu betonsku podlogu, na površinama unutar igrališta predviđenim projektom. Tlocrtne dimenzije ploča 50x50x4,5 cm. Učvršćuje se u cjelinu sistemom "trnova i utora", koji su sastavni dijelovi ploča. Boja podloge crvena ili zelena, po izboru naručitelja. Mora imati uvjerenje o kvaliteti da udovoljava zahtjevima norme HRN EN 1177 2008. Prije ugradnje potrebno je uvjerenje (certifikat) o kvaliteti predati nadzornom inženjeru te nakon njegovog odobrenja pristupiti ugradnji. Rad obuhvaća: _ dobavu i prijevoz na mjesto ugradnje zaštitne gumene podloge _ ugradnju prema uputama proizvođača Obračun po m2 izvedene podloge. | m² | 195 |  | 0
173 | Izrada multifunkcionalne sportske podloge na prethodno pripremljenoj betonskoj podlozi. Sportska podloga postavlja se u pločama kao predgotovljen proizvod na pripremljenu betonsku podlogu. Tlocrtne dimenzije ploča 30x30x1,6 cm. Učvršćuje se u cjelinu sistemom "trnova i utora", koji su sastavni dijelovi ploča a kao završni postavljaju se specijalni rubni elementi. Boja podloge crvena ili zelena, po izboru naručitelja. Rad obuhvaća: _ dobavu i prijevoz na mjesto ugradnje sportske podloge _ ugradnju prema uputama proizvođača Obračun po m2 izvedene podloge. | m² | 195 |  | 0
174 | Dobava, doprema i ugradnja dekorativne umjetne trave visoke kvalitete zasute kvarcnim pijeskom. Umjetna trava se isporučuje u rolama širine 4 m, a međusobni spojevi umjetne trave lijepe se posebnim geotekstilnim spojnim trakama i jednokomponentnim poliuretanskim zelenim ljepilom koje reagira u dodiru s vodom. Jedinična cijena uključuje sav rad, materijal i transport položene umjetne trave i linija igrališta, prema uputama i uz nadzor proizvođača i nadzornog inženjera. Suhi kvarcni pijesak mora biti u granulaciji između 0,3-0,8mm, s tim da maksimalna količina ispod 0,3 mm smije biti 8%, od toga maximalno 2 % ispod 0,1 mm. Maksimalna količina iznad 1,0 mm smije biti 1%. U krivulji prosijavanja,40-70% ukupne količine mora biti promjera 0,5mm. | m² | 150 |  | 0
1.7. | ZANATSKI RADOVI UKUPNO: | kn |  |  | 0
2.5. | KAMENOREZAČKI RADOVI
red. br. | opis stavke | jed. mj. | količina | jed. cijena | ukupno
251 | Dobava i ugradnja zidane kamene obloge od grubo obrađenog kamena debljine 6 - 10 cm na prednje lice betonskih ogradnih zidova parka jednostrano. Neobrađene tj. neispunjene fuge širine do 1cm. Lokalni kamen slagan u maniri suhozida. Obračun po m². | m² | 20.1 |  | 0
252 | Nabava, doprema i ugradnja nepravilnog lokalnog kamena za popravak i preslagivanje postojećeg suhozida prema cesti i moru. Radove izvesti na način da se postojeći suhozid vrati u prvobitno stanje. | m² | 72 |  | 0
2.5. | KAMENOREZAČKI RADOVI UKUPNO: | kn |  |  | 0
2.6. | OSTALI RADOVI
red. br. | opis stavke | jed. mj. | količina | jed. cijena | ukupno
261 | Iscrtavanje linija sportskog igrališta. Boja za linije mora biti pogodna za ugradnju na gumenu podlogu, mora biti otporna na habanje i atmosferilije. Linija se obilježava u svemu prema projektu, odnosno odredbama nadzornog organa. U cijenu uračunat sav potreban rad i materijal.
| Bijela linija širine 5 cm | m' | 51 |  | 0
262 | Dobava i montaža zaštitne mreže iza koša Dim. 8x4 m. Debljina mreže 5 mm, obrubljena užetom 10 mm, Dim. oka 10x10 cm, zelene boje, nezapaljiva. Mreža se postavlja na čelično uže debljine 8 mm malim karabinerima. Komplet sa tri nosive konzole izbočene 0.2 m od zabatnog zida, čelično uže i materijal za pričvršćivanje | m' | 32 |  | 0
2.6. | OSTALI RADOVI UKUPNO: | kn |  |  | 0
2.7. | OPREMA
red. br. | opis stavke | jed. mj. | količina | jed. cijena | ukupno
271 | Nabava, doprema i postava metalnih klupa sa naslonom , sjedeća ploha i naslon od aluminija. (kaoTIP 3321 KLUPA ČELIK-ALUMINIJ proizvođača Vojtek d.o.o. ili slično jednake kvalitete) | kom | 8 |  | 0
272 | Nabava, doprema i postava metalnih stolova, radna površina od aluminija. (kaoTIP 3326 STOL ČELIK-ALUMINIJ proizvođača Vojtek d.o.o. ili slično jednake kvalitete) | kom | 2 |  | 0
273 | Postava tipskih košara za smeće sa stupom. U cijenu uključiti dobavu i postavu stupa i košare.
| kaoTIP 2001 KOŠ 35L "VALPOVO" SA KUGLOM proizvođača Vojtek d.o.o. ili slično jednake kvalitete | kom | 3 |  | 0
| kaoTIP 2008 KOŠ PERFORIRANI LIM 25L) proizvođača Vojtek d.o.o. ili slično jednake kvalitete | kom | 2 |  | 0
274 | Dobava, izrada i postava kombiniranog igrala koje se sastoji se od tornja sa krovom, stepenica sa rukohvatom, korita tobogana. U cijenu uključiti sav potreban rad i materijal za izradu i postavu sprave. ﻿Obračun po komadu. (Kao tip 8550 KOMPLET IGRALIŠTE KARLO proizvođača Vojtek d.o.o. ili slično jednake kvalitete) | kom | 1 |  | 0
275 | Dobava, izrada i postava dječjeg igrala - ljuljačke. U cijenu uključiti sav potreban rad i materijal za izradu i postavu sprave. ﻿Obračun po komadu. kao tip 8110 LJULJAČKA proizvođača Vojtek d.o.o. ili slično jednake kvalitete) | kom | 1 |  | 0
276 | Dobava, izrada i postava dječjeg igrala - klackalica. U cijenu uključiti sav potreban rad i materijal za izradu i postavu sprave. ﻿Obračun po komadu. kao tip 8170 KLACKALICA S OPRUGAMA proizvođača Vojtek d.o.o. ili slično jednake kvalitete) | kom | 1 |  | 0
277 | Dobava, izrada i postava dječjeg igrala - njihalica. U cijenu uključiti sav potreban rad i materijal za izradu i postavu sprave. ﻿Obračun po komadu.
| kao tip 8008 OPRUŽNA NJIHALICA PATKA proizvođača Vojtek d.o.o. ili slično jednake kvalitete) | kom | 1 |  | 0
| kao tip 8009 OPRUŽNA NJIHALICA MORSKI KONJIĆ proizvođača Vojtek d.o.o. ili slično jednake kvalitete) | kom | 1 |  | 0
278 | Dobava, izrada i postava vanjske sprave za vježbanje - univerzalna sprava. U cijenu uključiti sav potreban rad i materijal za izradu i postavu sprave. ﻿Obračun po komadu. Kao tip 9300 UNIVERZALNE ŠIPKE proizvođača Vojtek d.o.o. ili slično jednake kvalitete | kom | 1 |  | 0
279 | Dobava, izrada i postava vanjske sprave za vježbanje - kosa klupa. U cijenu uključiti sav potreban rad i materijal za izradu i postavu sprave. ﻿Obračun po komadu. Kao tip 9168 proizvođača Vojtek d.o.o. ili slično jednake kvalitete | kom | 1 |  | 0
2710 | Dobava, izrada i postava vanjske sprave za vježbanje - hodalica. U cijenu uključiti sav potreban rad i materijal za izradu i postavu sprave. ﻿Obračun po komadu. Kao tip 9110 proizvođača Vojtek d.o.o. ili slično jednake kvalitete | kom | 1 |  | 0
2711 | Dobava, izrada i postava sportske opreme - koš za košarku, na postolju od metalnih profila zaštićen kvalitetnim lakom. Konstrukcija koša je metalna toplo cinčana, izvedena od cijevi kvadratnog profila 150x150x5,6 mm. Na metalnoj konstrukciji je postavljena ploča od melamin materijala za vanjsku upotrebu i obruč sa mrežicom (najlon NY 5mm). - Dimenzije: tabla 180x105 cm, visina koša 305 cm, visina gornjeg ruba ploče 395 cm - Materijal: metalni profili, melamin, spojni materijal. Obračun po komadu dobavljenog i postavljenog koša.U cijenu uključiti sav potreban rad i materijal za izradu i postavu sprave. ﻿Obračun po komadu. | kom | 1 |  | 0
2712 | Dobava, izrada i postava sportske opreme - stol za stolni tenis. Ploča: melamin debljine 10mm + okvir 50*20mm pocinčan i plastificira postolje: kvadratnih cijevi profila 40*40mm; pocinčano i plastificirano mrežica: perforirana metalna ploča pocinčana i plastificirana. U cijenu uključiti sav potreban rad i materijal za izradu i postavu sprave. ﻿Obračun po komadu. Kao STOL STIGA SUPER OUTDOOR proizvođača Stiga ili slično jednake kvalitete | kom | 1 |  | 0
2.7. | OPREMA UKUPNO: | kn |  |  | 0
1.1. | PRIPREMNI RADOVI |  |  |  | 0
1.2. | ZEMLJANI RADOVI |  |  |  | 0
1.3. | BETONSKI RADOVI |  |  |  | 0
1.4. | ARMIRANO BETONSKI RADOVI |  |  |  | 0
1.5. | ARMIRAČKI RADOVI |  |  |  | 0
1.6. | ZIDARSKI RADOVI |  |  |  | 0
1.7. | ZANATSKI RADOVI |  |  |  | 0
2.5. | KAMENOREZAČKI RADOVI |  |  |  | 0
2.6. | OSTALI RADOVI |  |  |  | 0
2.7. | OPREMA |  |  |  | 0
| GRAĐEVINSKI RADOVI UKUPNO BEZ PDV-A: |  |  |  | 0
REKAPITULACIJA
| GRAĐEVINSKI RADOVI UKUPNO BEZ PDV-A: |  |  |  | 0
| POREZ NA DODANU VRIJEDNOST |  |  |  | 0
| SVEUKUPNO: |  |  |  | 0
Note on A236: Vlaho Alamat: