## Sheet1
KORČULA , k.č. 31/1, 31/2, 31/3, *172/1,*172/2,*160,*1117 k.o. Korčula
REKONSTRUKCIJA KUĆE MARKA POLA
T R O Š K O V N I K
1. | GRAĐEVINSKO ZANATSKI RADOVI
| 1.1. | RADOVI RUŠENJA
[5 empty] | KOLIČINA | J. CIJENA | CIJENA
|  | 1.1.1 | Čišćenje vanjskog i unutarnjeg prostora od niskog raslinja. | komplet | 1 |  | 0
|  | 1.1.2 | Uklanjanje svih vrata i prozora sa škurama. Deponiranje na gradilišnu deponiju. (2,00 m3) | kom | 19 |  | 0
|  | 1.1.3 | Uklanjanje pregradnih zidova zgrade D sa svim instalacijama debljine 10 cm. Deponiranje na gradilišnu deponiju. (1,80m3) | m2 | 18 |  | 0
|  | 1.1.4 | Skidanje unutarnje žbuke i pločica sa svih zidova kuće, debljine cca. 4 cm. Deponiranje na gradilišnu deponiju. (3,60 m3) | m2 | 90 |  | 0
|  | 1.1.5 | 5. Prijenos i odvoz materijala iz svih rušenja na gradsku deponiju, Volumen je uvećan za faktor rastresitosti - prosječno 20%. Uključena taksa deponije. | m3 | 9 |  | 0
|  | UKUPNO RADOVI RUŠENJA: |  |  |  |  | 0
| 1.2. | ZIDARSKI RADOVI
[5 empty] | KOLIČINA | J. CIJENA | CIJENA
|  | 1.2.1 | Priprema i organizacija gradilišta, privremenih nadstrešnica, kontejnera i skladišnih prostora. Doprema, alata, strojeva, materijala i ostale potrebne opreme za funkcioniranje gradilišta. | komplet | 1 |  | 0
|  | 1.2.2 | Prijava gradilišta, postava i izrada oznake (table) gradilišta, osiguravanje dozvole za privremene priključke na elektro i vodovodnu mrežu, plaćanje utrošene struje, vode, komunalna naknada za skelu i ostale takse i davanja tokom izvođenja radova. | komplet | 1 |  | 0
|  | 1.2.3 | Montaža i demontaža cijevne fasadne skele duž svih vanjskih strana zgrade. | m2 | 270 |  | 0
|  | 1.2.4 | Zidanje kamenom u dva lica dijela sjevernog pročelja kuće koji je urušen na trećem katu. Zidanje u produžni mort pažljivo izvesti uz rekonstrukciju niše i prozora. Stavka sadrži i dobavu kamena koji po svemu mora odgovarati postojećem. Debljina kamenog zida iznosi 54 cm, osim u dijelu gdje su niše i kameni pragovi otvora. Obračun po m3 kamenog zida, površina iznosi oko 6 m2. | m3 | 3 |  | 0
|  | 1.2.5 | Ispuna dijela zida s unutarnje strane vanjskih vrata i prozora u prizemlju zgrade A. Ispunu izvesti kamenom i mortom a pozicije vidljive na tlocrtu prizemlja. | komplet | 1 |  | 0
|  | 1.2.6 | Isto kao st. 5 samo ispune na 1. katu zgrade B i D. | komplet | 1 |  | 0
|  | 1.2.7 | Isto kao st. 5 samo ispune na 2. katu zgrade D. | komplet | 1 |  | 0
|  | 1.2.8 | Isto kao st. 5 samo ispune na 3. katu zgrade B. | komplet | 1 |  | 0
|  | 1.2.9 | Izrada zidova dimnjaka dimenzije 70/62 cm na sjevernom pročelju zgrade B. Zidanje izvesti punom opekom kao nastavak na zdravi postojeći dio. Zidati u produžni mort na tradicionalan način, završno s kapom. | komplet | 1 |  | 0
|  | 1.2.10 | Žbukanje vanjskih ploha dimnjaka. | m2 | 7 |  | 0
|  | 1.2.11 | Izrada unutarnjih zidova saćastom opekom Porotherm debljine 20 cm. Zidati u produžni mort. U stavku predvidjeti sve nadvoje iznad otvora i serklaže. | m2 | 40 |  | 0
|  | 1.2.12 | Izrada unutarnjih zidova saćastom opekom Porotherm debljine 10 cm. Zidati u produžni mort. U stavku predvidjeti sve nadvoje iznad otvora i serklaže. | m2 | 30 |  | 0
|  | 1.2.13 | Izrada unutarnje grube i fine produžne žbuke uz prethodno izveden cem. špric. Zbog neravnina zida u kamenim zidovima žbukanje se izvodi u više slojeva i dodatno ojačava pa je i time debljina žbuke mjestimično deblja. Na mjestima gdje se zid oblaže keramičkim pločicama potrebno je izvesti cementnu žbuku. | m2 | 670 |  | 0
|  | 1.2.14 | Izrada tankoslojne završne žbuke na bočnim zidovima luminara. Žbuka se, uz prethodno postavljenu mrežicu, nanosi na vanjsku plohu luminara od aquapanela. | m2 | 2 |  | 0
|  | 1.2.15 | Otucanje svih postojećih fuga s kamenih pročelja i vanjskih zidova dvorišta. Obračun po m2 zida. | m2 | 350 |  | 0
|  | 1.2.16 | Pranje svih postojećih kamenih zidova pod mlazom vode i mekim četkama, uključivo sa čišćenjem sljubnica u kamenom zidu pročelja. Sve radove je potrebno pažljivo izvesti uz posebnu provjeru stabilnosti zidova. | m2 | 350 |  | 0
|  | 1.2.17 | Fugiranje svih kamenih zidova produžnim mortom. Za agregat koristiti lokalni pijesak. Obračun po m2 zida. | m2 | 400 |  | 0
|  | 1.2.18 | Zidarska obrada ležajnica za drvene grede stropova katova zgrade D, tj. nakon postave greda rubove rupa je potrebno zidarski obraditi. | kom | 44 |  | 0
|  | 1.2.19 | Izrada armirano betonskog estriha nad podovima prizemlja koji se sastoji od 7 cm toplinske izolacije iznad koje se polaže sloj PVC folije, te sloj lagano armiranog sitnozrnatog betona u debljini od oko 6 cm, MB-30. Gornju plohu betona potrebno je fino strojno zagladiti. U prostoru sanitarnih čvorova, estrih je potrebno izvesti u blagom padu prema top sifonu. | m2 | 65 |  | 0
|  | 1.2.20 | Izrada izravnavajućeg sloja nad hidroizolacijom podova sanitarnih čvorova na 1. katu zgrade A i nad svodom zgrade C, sloj debljine cca.25 mm. | m2 | 10 |  | 0
|  | 1.2.21 | Izrada arm. bet. podloge debljine 10 cm ulazne terase koje se izvode u padu od 1%. Kao podlogu izvesti uvaljani šljunak u debljini od 15 cm. | m2 | 27 |  | 0
|  | 1.2.22 | Rekonstrukcija urušenog dijela zida vrta na koji će se nasloniti nadstrešnica lapidarija. Zidanje zida debljine 44 cm kamenom u dva lica u svemu prema postojećem. | m3 | 6.2 |  | 0
|  | 1.2.23 | Zidanje zida debljine 50 cm i visine 50 cm kamenom u dva lica u svemu prema ostalim zidovima u vrtu. Zid će se izvesti nad tragom zida nekadašnje kuće, kao podnožje za postavu kamenih ulomaka u lapidariju. | m3 | 1.7 |  | 0
|  | 1.2.24 | Nabava i postava ukrasnog šljunka veličine do 7 cm uz zid lapidarija. | m3 | 3.4 |  | 0
|  | 1.2.25 | Nabava i postava geotekstila za postavu ukrasnog šljunka iz stavke 24. | m2 | 8 |  | 0
|  | 1.2.26 | Razna zidarska pripomoć i manji pomoćni radovi oko postavljanja stolarije, sanitarije, svih potrebnih instalacija i sl.koji se izražavaju kroz radne sate. | komplet | 1 |  | 0
|  | 1.2.27 | Grubo čišćenje zgrade tijekom izvođenja radova. | komplet | 1 |  | 0
|  | 1.2.28 | Fino čišćenje zgrade i okoliša nakon izvođenja svih radova , a prije primopredaje svih radova. | komplet | 1 |  | 0
|  | UKUPNO ZIDARSKI RADOVI: |  |  |  |  | 0
| 1.3. | IZOLATERSKI RADOVI
[5 empty] | KOLIČINA | J. CIJENA | CIJENA
|  | 1.3.1 | Izvedba hidroizolacije prizemlja hidroizolacijskim premazom Plastivo 250. Izolira se pod sa soklom visine 10 cm na zidove. Nanosi se u dva sloja ukupnog utroška 4 kg/m2 metalnom gladilicom, četkom ili valjkom na pripremljenu podlogu. Obračun po m2 razvijene površine. | m2 | 71 |  | 0
|  | 1.3.2 | Izvedba hidroizolacije mokrih čvorova na katovima hidroizolacijskim premazom Plastivo 200. Izolira se pod sa soklom visine 10 cm, zidovi uz umivaonik u površini od 1 m2. Nanosi se u dva sloja ukupnog utroška 4 kg/m2 metalnom gladilicom, četkom ili valjkom na pripremljenu podlogu. Obračun po m2 razvijene površine. | m2 | 7 |  | 0
|  | 1.3.3 | Dobava i montaža podne toplinske izolacije poda prizemlja deb. 7 cm. Izolacija je od tvrde mineralne vune. | m2 | 65 |  | 0
|  | 1.3.4 | Dobava i montaža podne toplinske izolacije poda nad svodom deb. 4 cm. Izolacija je od tvrde mineralne vune. | m2 | 6 |  | 0
|  | 1.3.5 | Dobava i montaža PVC folije koja se postavlja nad toplinskom izolacijom, a prije izvedbe podnog estriha. | m2 | 71 |  | 0
|  | 1.3.6 | Dobava i postava filca deb. 5 mm koji se polaže na suhu arm. bet. ploču poda katova. | m2 | 141 |  | 0
|  | 1.3.7 | Dobava i postava toplinske izolacije deb. 10 cm na bočne zidove luminara. Izolacija je od mineralne vune završno s gipskartonskim pločama koje su uračunate u gipskartonske radove. | m2 | 4 |  | 0
|  | 1.3.8 | Dobava i postava hidroizolacije na krov zgrade. | m2 | 118 |  | 0
|  | 1.3.9 | Dobava i postava parne brane na krovove zgrade. | m2 | 92 |  | 0
|  | 1.3.10 | Dobava i postava toplinske izolacije u debljini od 16 cm ( 2 x 8 cm) na krov zgrade. Izolacija je od mineralne vune. | m2 | 92 |  | 0
|  | UKUPNO IZOLATERSKI RADOVI: |  |  |  |  | 0
| 1.4. | KROVOPOKRIVAČKI RADOVI
[5 empty] | KOLIČINA | J. CIJENA | CIJENA
|  | 1.4.1 | Dobava i polaganje pokrova od kupe kanalice u vapneni mort na prethodno izvedeno drveno poletvanje koje je dio ove stavke. Donji red kupe na njenom čelu potrebno je zapuniti mortom. |  |  |  | 0
|  |  | zgrade | m2 | 120
|  |  | lapidarij | m2 | 15 |  | 0
|  | 1.4.2 | Dobava i polaganje strehe od pločastog kamena debljine 3 do 4 cm. Postava u produžni mort. Sve vidljive rubove obraditi zidarskim alatom. Streha je prepuštena izvan zida oko 15 cm. Ukupna širina kamena iznosi oko 50 cm. Obraćun po m1 položene strehe. | m1 | 45 |  | 0
|  | 1.4.3 | Izrada i montaža opšavnog lima na spoju pokrova zgrade D i zida susjedne zgrade. Opšav izvesti od bakrenog lima do 0,6 mm razvijene širine 60 cm. | m2 | 3.5 |  | 0
|  | 1.4.4 | Izrada i montaža opšavnog lima na spoju pokrova i zidova luminara. Opšav izvesti od bakrenog lima do 0,6 mm razvijene širine 60 cm. | m2 | 12 |  | 0
|  | 1.4.5 | Izrada i montaža horizontalnog oluka od bakrenog lima promjera 15 cm. | m1 | 23 |  | 0
|  | 1.4.6 | Izrada i montaža vertikalnog oluka od bakrenog lima promjera 10 cm. Oluk je pri dnu zakošen. | m1 | 22 |  | 0
|  | UKUPNO KROVOPOKRIVAČKI RADOVI: |  |  |  |  | 0
| 1.5. | KAMENARSKI RADOVI
[5 empty] | KOLIČINA | J. CIJENA | CIJENA
|  | 1.5.1 | Dobava i postava kamenih ploča poda prizemlja kuća A i B. Postava u fleksibilno ljepilo. Ploče su kvadratičnog formata, deb. 2 cm. Razina brušenosti ploha, kao i uzorak kamena, smjer postavljanja i točna dimenzija ploča prema dogovoru s investitorom. | m2 | 35 |  | 0
|  | 1.5.2 | Dobava i postava kamenog sokla vezano za stavku 1. Postava u cem. mort na način da vanjska ploha sokla bude u istoj ravnini sa zidom. Debljina sokla je 2 cm, visina sokla iznosi 10 cm, sve ostalo prema stavki 1. | m1 | 26 |  | 0
|  | 1.5.3 | Izrada i postava kamenog popločanja ulazne terase i uz stubište. Debljina ploča 4 cm. Postava u cem. mort deb. 4 cm. Ploče izvesti od ujednačene strukture boje i dekorativne vene. Vrsta kamena, smjer postavljanja i točna dimenzija ploča prema dogovoru s investitorom. | m2 | 41 |  | 0
|  | 1.5.4 | Dobava i montaža novih kamenih pragova prozora širine 16 cm i debljine 14 cm. Vrsta kamena prema postojećem, obrada ručno finom zubačom. | m1 | 13.5 |  | 0
|  | 1.5.5 | Izrada i montaža kamenih polukružnih konzola nadstrešnice lapidarija. Dimenzije konzole su 20/18/20 cm. | kom | 7 |  | 0
|  | 1.5.6 | Dobava i postava kamenih masiva stuba. Poprečni presjek je 27(31)/18cm. Obrada ploha brušeno. Postava u cem. mort. | m | 13 |  | 0
|  | 1.5.7 | Izrada i montaža kamenih pragova koji se postavljaju na vratima kupaonica, odnosno na mjestima promjena vrsta podova. Deb. praga 2 cm, širina 12 cm. Vrsta kamena Seget, obrada brušeno, postava u ljepilo. | m1 | 1.8 |  | 0
|  | UKUPNO KAMENARSKI RADOVI: |  |  |  |  | 0
| 1.6. | KAMENOKLESARSKI I RESTAURATORSKI RADOVI
[5 empty] | KOLIČINA | J. CIJENA | CIJENA
NAPOMENA: Zbog nemogućnosti bliže analize, odnosno neposrednog pristupa kamenoj plastici, troškovnik će se naknadno ispraviti i dopuniti.
|  | 1.6.1 | Izrada i montaža kamenog doprozornika prozora na južnom pročelju zgrade A. Vrsta kamena i obrada u svemu prema postojećim, pragovi širine 19 cm i debljine 15 cm. | m1 | 1.2 |  | 0
|  | 1.6.2 | Izrada i montaža kamenog profiliranog ulomka niše na sjevernom zidu s unutarnje strane zgrade B. Vrsta kamena i obrada u svemu prema postojećim. | komplet | 1 |  | 0
|  | 1.6.3 | Sanacija postojećih prozora južnog pročelja zgrade B. Popravak oštećenja izvesti mortom u svemu prema postojećim detaljima. Oštećenja su manja i različitih oblika pa je jedan obračun za sve navedeno u nacrtima i prema procjeni na terenu. | komplet | 1 |  | 0
|  | UKUPNO KAMENOKLESARSKI I RESTAURATORSKI RADOVI : |  |  |  |  | 0
| 1.7. | KERAMIČARSKI RADOVI
[5 empty] | KOLIČINA | J. CIJENA | CIJENA
|  | 1.7.1 | Postava podnih keramičkih pločica u ljepilo. | m2 | 41 |  | 0
|  | 1.7.2 | Postava zidnih keramičkih pločica u ljepilo. | m2 | 85 |  | 0
|  | 1.7.3 | Postava keramičkog sokla u ljepilo. | m1 | 35 |  | 0
Napomena : U cijenu keramičarskih radova uključiti sav potreban rad i materijal kao što je fleksibilno ljepilo i masa za fugiranje. Cijena uključuje i transport do mjesta ugradbe. Pločice nabavlja investitor, pa njihovu cijenu nije potrebno kalkulirati u troškove ovih radova.
|  | UKUPNO KERAMIČARSKI RADOVI: |  |  |  |  | 0
| 1.8. | PARKETARSKI RADOVI
[5 empty] | KOLIČINA | J. CIJENA | CIJENA
|  | 1.8.1 | Dobava i postava drvenih OSB ploča deb. 20 mm spojenih na pero i utor koje su položene na sloj filca deb. 5 mm. | m2 | 137 |  | 0
|  | 1.8.2 | Postava parketa u ljepilo. Postava na brodski pod. | m2 | 137 |  | 0
|  | 1.8.3 | Postava masivnih kutnih letvica na pod. | m1 | 120 |  | 0
|  | 1.8.4 | Trostruko brušenje i lakiranje parketa ekološkim lakom na bazi vode. | m2 | 141 |  | 0
|  | 1.8.5 | Dobava i postava drvenog poda od smreke I kl. deb. 20 mm. Postava čavlanjem iznad filca koji se polaže na drvene platice. Nakon postave pod je potrebno izbrusiti i premazati zaštitnim lakom. Postava na brodski pod. | m1 | 39 |  | 0
Napomena : U cijenu parketarskih radova uključiti sav potreban rad i materijal kao što je dvokomponentno ljepilo. Cijena uključuje i transport do mjesta ugradbe. Parket nabavlja investitor, pa njegovu cijenu nije potrebno kalkulirati u troškove ovih radova.
|  | UKUPNO PARKETARSKI RADOVI: |  |  |  |  | 0
| 1.9. | GIPSKARTONSKI RADOVI
[5 empty] | KOLIČINA | J. CIJENA | CIJENA
|  | 1.9.1 | Dobava i izrada bočnih zidova luminara od gipskartonskih ploča ukupne debljine 12,5 cm, W 112 koji se sastoji od jednostruke metalne konstrukcije, dvostruke obloge pločama s ispunom od mineralne vune u cijeloj debljini međuprostora. Dvostruke vanjske ploče izvesti aquapanelom. Nakon montaže sve je spojeve potrebno bandažirati i fino izbrusiti. Spojeve sa drvenim gredama zakitati akrilnim kitom. | m2 | 4 |  | 0
|  | 1.9.2 | Izrada spuštenog stropa od vodootpornih gipskartonskih ploča u sanitarnim prostorima. Proizvođač Knauf, ovjes metalni sa jednostrukom pločom, D 112, u svemu prema uputama i katalogu proizvođača. Nakon montaže sve je spojeve potrebno bandažirati i fino izbrusiti. Spojeve sa drvenim stropnim gredama i stropom zakitati akrilnim kitom. Na mjestima gdje je to potrebno treba izrezati rupe za postavu stropnih instalacija (rasvjetna tijela, ventilacija i sl.). | m2 | 20 |  | 0
|  | UKUPNO GIPSKARTONSKI RADOVI: |  |  |  |  | 0
| 1.10. | BOJADISARSKI RADOVI
[5 empty] | KOLIČINA | J. CIJENA | CIJENA
|  | 1.10.1 | Kitanje, brušenje i bojanje zidova i stropova disperzivnom bojom. | m2 | 600 |  | 0
|  | 1.10.2 | Lakiranje prozirnim mat lakom na bazi vode svih vidljivih dijelova drvenih stropnih i krovnih konstrukcija. | m2 | 340 |  | 0
|  | UKUPNO BOJADISARSKI RADOVI: |  |  |  |  | 0
| 1.11. | STOLARSKI RADOVI
[5 empty] | KOLIČINA | J. CIJENA | CIJENA
VRATA
|  | 1.11.1 | Izrada i montaža vanjskih masivnih ostakljenih dvokrilnih vrata, lučnog oblika prema otvoru kamenog okvira dim. 140/206 cm. Vrata se sastoje od okvira koji limbelom djelomično pokriva kamene pragove. Svako krilo je izvedeno od dvostrukog reda daske deb. 28 mm spojene na pero i utor u donjem polju, a gornje je ostakljeno u drvenom okviru. Ostakljenje izvesti jednostrukim sigurnosninim triplex staklom, deb.6 mm. Vrata su zaokretna, vrsta drveta ariš extra klase premazan bezbojnim lakom. Na dnu krila izvesti drveni pjover. Sav okov tradicionalni. | kom | 1 |  | 0
|  | 1.11.2 | Isto kao st. 1. samo: - vrata dim. 86/203 cm | kom | 1 |  | 0
|  | 1.11.3 | Isto kao st. 1. samo pravokutna jednokrilna vrata dim. 104/192 cm | kom | 1 |  | 0
|  | 1.11.4 | Isto kao st. 3. samo vrata dimenzije 82/205 cm. | kom | 1 |  | 0
|  | 1.11.5 | Izrada i montaža unutarnjih drvenih jednokrilnih vrata. Okvir je od drvenog masiva, a krilo od panel ploče deb. 4 cm. Vrsta drveta ariš I kl., radijalnog reza, sav okov standardni. Završno bojano u mat boji RAL 9003.
|  |  | dim. 61/205 cm | kom | 5 |  | 0
|  |  | dim. 71/205 cm | kom | 3 |  | 0
|  |  | dim. 81/205 cm | kom | 1 |  | 0
|  | 1.11.6 | Izrada i montaža PROTUPOŽARNIH (EI 30-C-Sm) unutarnjih dvokrilnih vrata koja se sastoje od punog dovratnika na kojeg su ovješena krila. Krila se sastoje od masivnog okvira, a u njih su uklađene horizontalne ispune. Sav okov od inoxa. Vrsta drveta ariš I kl. radijalnog reza. Vrata su lakirana bezbojnim mat lakom
|  |  | dim. 71/205 cm | kom | 1 |  | 0
|  |  | dim. 91/205 cm | kom | 3 |  | 0
|  | 1.11.7 | Izrada i montaža unutarnjih masivnih ostakljenih dvokrilnih vrata, dim. 90/205 cm i 82/196 cm. Vrata se sastoje od okvira koji limbelom djelomično pokriva kamene pragove. Svako krilo je izvedeno od dvostrukog reda daske deb. 28 mm spojene na pero i utor u donjem polju, a gornje je ostakljeno u drvenom okviru. Ostakljenje izvesti jednostrukim sigurnosninim triplex staklom, deb.6 mm. Vrata su zaokretna, vrsta drveta ariš extra klase premazan bezbojnim lakom. | kom | 2 |  | 0
PROZORI
|  | 1.11.8 | Izrada i montaža drvenog dvokrilnog prozora lučnog oblika prema otvoru kamenog okvira, dim. 92/90 cm i unutarnjom drvenom klupčicom. Prozor ostakljen dvostrukim IZO-staklom u dva polja po krilu prozora. Otvaranje otklopno-zaokretno. Drvene okvire prozora izvesti u što tanjem profilu poput onih na postojećim prozorima. Vrsta drveta smreka I kl. radijalnog reza, u mat boji RAL 9003, okov tradicionalni. | kom | 1 |  | 0
|  | 1.11.9 | Isto kao st. 8. samo jednokrilni prozor 60/60 cm. | kom | 1 |  | 0
|  | 1.11.10 | Izrada i montaža drvenog jednokrilnog prozora dim. 32/34 cm s unutarnjom drvenom klupčicom. Prozor ostakljen dvostrukim IZO-staklom. Otvaranje otklopno. Drvene okvire prozora izvesti u što tanjem profilu. Vrsta drveta smreka I kl. radijalnog reza, u mat boji RAL 9003, okov tradicionalni. | kom | 1 |  | 0
|  | 1.11.11 | Isto kao st. 10. samo jednokrilni otklopni-zaokretni prozor dim. 60/30 cm | kom | 1 |  | 0
|  |  | dim. 46/55 cm | kom | 1 |  | 0
|  | 1.11.12 | Izrada i montaža drvenog dvokrilnog prozora, dim. 80/120 cm s unutarnjom drvenom klupčicom. Prozor ostakljen dvostrukim IZO-staklom u tri polja po krilu prozora. Otvaranje otklopno-zaokretno. Drvene okvire prozora izvesti u što tanjem profilu poput onih na postojećim prozorima. Vrsta drveta smreka I kl. radijalnog reza, u mat boji RAL 9003, okov tradicionalni. | kom | 2 |  | 0
|  |  | dim. 92/112 cm | kom | 1 |  | 0
|  |  | dim. 90/130 cm | kom | 1 |  | 0
|  |  | dim. 64/113 cm | kom | 2 |  | 0
|  |  | dim. 100/122 cm | kom | 1 |  | 0
|  |  | prozor dim. 94/115 cm izvesti s integriranim elektromotorom za otvaranje i kontroliranim sustavom za odimljavanje, kao i sistemom mogućeg ručnog otvaranja ( geo. pov. 1,00 m2 ). | kom | 1 |  | 0
|  | 1.11.13 | Isto kao st. 12. samo prozor s griljama koje će se izvesti na tradicionalan način bez okvira za ovjes. Ovjes će se postaviti direktno u kameni okvir. Grilje kao i prozor završno ličene u mat boji RAL 9003
|  |  | dim. 78/121 cm | kom | 1 |  | 0
|  |  | dim. 84/118 cm | kom | 1 |  | 0
|  | 1.11.14 | Isto kao st. 12. samo prozor ostakljen u dva polja po krilu.
|  |  | dim. 74/86 cm | kom | 1 |  | 0
|  |  | dim. 68/79 cm | kom | 1 |  | 0
|  | 1.11.15 | Izrada i montaža drvenog jednokrilnog prozora lučnog oblika prema otvoru kamenog okvira, dim. 50/78 cm i unutarnjom drvenom klupčicom. Prozor ostakljen dvostrukim IZO-staklom u četiri polja. Otvaranje otklopno-zaokretno. Drvene okvire prozora izvesti u što tanjem profilu. Vrsta drveta smreka I kl. radijalnog reza, u mat boji RAL 9003, okov tradicionalni. | kom | 1 |  | 0
|  | 1.11.16 | Izrada i montaža drvenog prozora monofore koji se sastoji od donjeg dvokrilnog dijela i fiksnog nadsvjetla trolisnog oblika, ukupne dim. 89/187 cm. Točna izmjera prema stanju na terenu. Donji dio prozora je ostakljen dvostrukim IZO-staklom u tri polja po svakom krilu, visine 135 cm. Otvaranje zaokretno. Gornji dio izvesti od jednostrukog stakla deb. 5 mm u željeznom okviru, pozicijom izvučeno prema van s obzirom na ravninu donjeg prozora. Drvene okvire prozora izvesti u što tanjem profilu. Postaviti i drvenu klupčicu prozora. Vrsta drveta smreka I kl. radijalnog reza, bojane u mat boji RAL 9003, okov tradicionalni. | kom | 1 |  | 0
|  | 1.11.17 | Isto kao st. 16. samo prozor bifore koji se sastoji od dva prozora u zajedničkom okviru i dva fiksna nadsvjetla, ukupne dim. 142/183 cm, visine prozora 133 cm. | kom | 2 |  | 0
|  | 1.11.18 | Izrada metalnih grilja na prozorima luminara prostora za klima jedinice u krovištu kuće A i krovištu kuće D, bojane u mat boji RAL 9003. Grilje se moraju otvarati zbog čišćenja. Ovi prozori nemaju ostakljenje.
|  |  | dim. 90/60 cm | kom | 2 |  | 0
|  |  | dim. 60/80 cm | kom | 1 |  | 0
|  | 1.11.19 | Izrada ograde vis. 100 cm drvenog stubišta 1 koja se sastoji od vertikalnih drvenih stupića i rukohvata. Stupići su postavljeni na svijetlom razmaku od max. 10 cm, deb. 40 mm x 40 mm, profilirani. Završno ličeni najkvalitetnijim lakom u tonu i vrste drveta prema dogovoru s projektantom interijera. | m2 | 30 |  | 0
|  | 1.11.20 | Isto kao st. 20. samo izrada drvenog rukohvata stubišta 1 od prizemlja do prvog kata. Postavit će se na 2 inox nosača pričvršćenih na zid, a pri vrhu će se rukohvat osloniti na ogradu kata. | m1 | 3.7 |  | 0
|  | 1.11.21 | Isto kao st. 20. samo izrada manje ograde 3.kata Zgrade A. | m1 | 1.8 |  | 0
|  | UKUPNO STOLARSKI RADOVI: |  |  |  |  | 0
REKAPITULACIJA GRAĐEVINSKO ZANATSKIH RADOVA
| 1.1 | RADOVI RUŠENJA: |  |  |  |  | 0
| 1.2 | ZIDARSKI RADOVI: |  |  |  |  | 0
| 1.3 | IZOLATERSKI RADOVI : |  |  |  |  | 0
| 1.4 | KROVOPOKRIVAČKI RADOVI: |  |  |  |  | 0
| 1.5 | KAMENARSKI RADOVI: |  |  |  |  | 0
| 1.6 | KAMENOKLESARSKI I RESTAURATORSKI RADOVI: |  |  |  |  | 0
| 1.7 | KERAMIČARSKI RADOVI: |  |  |  |  | 0
| 1.8 | PARKETARSKI RADOVI: |  |  |  |  | 0
| 1.9 | GIPSKARTONSKI RADOVI: |  |  |  |  | 0
| 1.10 | BOJADISARSKI RADOVI: |  |  |  |  | 0
| 1.11 | STOLARSKI RADOVI: |  |  |  |  | 0
| UKUPNO GRAĐEVINSKO ZANATSKI RADOVI: | [5 empty] | 0
2. | RADOVI KONSTRUKCIJE
| 2.1. | RADOVI RAZGRADNJE
[5 empty] | KOLIČINA | J. CIJENA | CIJENA
|  | 2.1.1 | Uklanjanje međukatnih konstrukcija drvenog poda i stubišta kuće D, obračun po tlocrtnoj površini. | m2 | 40.8 |  | 0
|  | 2.1.2 | Uklanjanje pokrova kuće D, obračun po tlocrtnoj površini. | m2 | 24.7 |  | 0
|  | 2.1.3 | Uklanjanje postojeće krovne konstrukcije, uključujući grede i poletvanja krova kuće D, obračun po tlocrtnoj površini. | m2 | 24.7 |  | 0
|  | 2.1.4 | Uklanjanje razdjeljnog kamenog zida kuća A i B. | m3 | 8.4 |  | 0
|  | 2.1.5 | Uklanjanje pročelja pri vrhu kuće A. | m3 | 3.385 |  | 0
|  | 2.1.6 | Razgradnja kamenih doprozornika postojećeg i formiranje otvora za novi prozor u kamenom zidu kuće D. | m3 | 1.4976 |  | 0
|  | UKUPNO RADOVI RUŠENJA: |  |  |  |  | 0
| 2.2. | ZEMLJANI RADOVI
[5 empty] | KOLIČINA | J. CIJENA | CIJENA
Svi iskopi i razgradnje ispod nivoa poda izvode su uz nadzor arheolog.
|  | 2.2.1 | Pažljivi ručni iskop zemlje za izradu novog trakastog temelja unutar zidova zgrade A, presjeka 60/60 cm. | m3 | 1.8 |  | 0
|  | 2.2.2 | Pažljivi ručni iskop zemlje i razgradnja postojećeg temelja razdjeljnog zida zgrada A i B, na mjestu novog trakastog temelja presjeka 90/60 cm. | m3 | 2.3 |  | 0
|  | 2.2.3 | Pažljivi ručni iskop zemlje za novi trakasti temelj unutarnjeg stubišta zgrade B, presjeka 60/60 cm. | m3 | 0.9 |  | 0
|  | 2.2.4 | Pažljivi ručni iskop novog temelja stubišta vrta, presjeka 65/70cm. | m3 | 0.5 |  | 0
|  | 2.2.5 | Pažljivi ručni iskop i razgradnja postojećeg temelja oko stubišta u vrtu na mjestu novog trakastog temelja presjeka 80/70cm. | m3 | 5.1 |  | 0
|  | 2.2.6 | Iskop temelja stupa nadstrešnice 80/80/60 cm. | m3 | 0.384 |  | 0
|  | UKUPNO ZEMLJANI RADOVI: |  |  |  |  | 0
| 2.3. | ZIDARSKI RADOVI
[5 empty] | KOLIČINA | J. CIJENA | CIJENA
|  | 2.3.1 | Izrada oslonaca za drvene grede stropova kuće A, uklanjanje kamenova na mjestu oslonca i izrada ležajne plohe unutar zida od sitnozrnog betona C 25/30 . | kom. | 76 |  | 0
|  | 2.3.2 | Izrada oslonaca za drvene grede stropova kuće D, uklanjanje kamenova na mjestu oslonca i izrada ležajne plohe unutar zida od sitnozrnog betona C 25/30 . | kom. | 44 |  | 0
|  | 2.3.3 | Zidarska obrada ležajeva drvenih greda kuće A, nakon postave greda rubove rupa zidarski obraditi . | kom. | 76 |  | 0
|  | 2.3.4 | Zidanje zidova uz stubište vrta. Zidovi su debljine 40 cm zidani kamenom u dva lica. Stavka sadrzi i ugradnju kamenih pragova vrata, u svemu prema arh.projektu. | m3 | 12.5 |  | 0
|  | 2.3.5 | Zidanje razdijelnog zida kuća A i B debljine 50 cm Porotherm opekom. Zidatu u produžnom mortu. U stavci predvidjeti sve nadvoje iznad otvora i serklaže. | m3 | 22.96 |  | 0
|  | 2.3.6 | Zatvaranje dijela postojećih prozora kuće D. Zidanje kamenom u dva lica u svemu prema postojećem. Stavka sadrži i ugradnju kamenih doprozornika novih prozora. | m3 | 1.14 |  | 0
|  | 2.3.7 | Dobava i ugradnja kamenih konzola oslonaca greda nadstrešnice. | kom. | 6 |  | 0
|  | UKUPNO ZIDARSKI RADOVI: |  |  |  |  | 0
| 2.4. | TESARSKI RADOVI
[5 empty] | KOLIČINA | J. CIJENA | CIJENA
Sva drvena građe je iz masivnih četinara klase C24 zaštićena protiv vlage i crvotočine prozirnim premazom.
KROVNA KONSTRUKCIJA
Kuća A
|  | 2.4.1 | Postavljanje veznih greda dimenzija 14/16 cm, dužine cca 4,8 m, na predhodno pripremljene oslonce na vrhu zida. | m | 34.8 |  | 0
|  | 2.4.2 | Postavljanje vjenčanice dimenzija 14/12 cm, dužine cca 4,15 m, u utore na veznim gredama i sidrenje u zid Fischer ili MKT vijcima Φ 16/400 mm na razmacima od cca 50 cm. | m | 8.3 |  | 0
|  | 2.4.3 | Postavljane sljemene grede dim. 12/14 cm, dužine cca 4,5 m. | m | 4.5 |  | 0
|  | 2.4.4 | Postavljanje rogova dim. 12/14 cm dužine cca 3 m. U sljemenu se rogovi kroz sljemenu gredu povezuju vijkom M 16. Na mjestu oslanjanja rogova na vjenčanicu, izvesti tipičan tesarski spoj vezna greda – rog – vjenčanica. Tesarske zasjeke krojiti na licu mjesta radi kosih sudara greda. | m | 48 |  | 0
|  | 2.4.5 | Izrada drvene konstrukcije luminara:
|  |  | -postavljanje okvira luminara iz greda 10/12 cm | m | 6.4 |  | 0
|  |  | -postavljanje rogova luminara 10/12 cm, duljine cca 4,5 | m | 27 |  | 0
|  | 2.4.6 | Podaščanje krova daščanom oplatom debljine 2 cm. Obračun po tlocrtnoj površini. | m2 | 18.8 |  | 0
Kuća B
|  | 2.4.7 | Postavljanje drvenih vjenčanica dimenzija 16/14 cm na predhodno očišćen i obrađen vrh zida. Sidrenje vjenčanica u zid Fischer ili MKT vijcima Φ 16/400 mm na razmacima od cca 50 cm. | m | 14.1 |  | 0
|  | 2.4.8 | Postavljanje sljemene grede dim. 14/16 cm, duljine cca 7,4 m. | m | 7.4 |  | 0
|  | 2.4.9 | Postavljanje rogova dim. 14/16 cm dužine cca 3,1 m. U sljemenu se rogovi kroz sljemenu gredu povezuju vijkom M 16. Na mjestu oslanjanja rogova na vjenčanicu, izvesti tipičan tesarski spoj rog – vjenčanica. Tesarske zasjeke krojiti na licu mjesta radi kosih sudara greda. | m | 34.1 |  | 0
|  | 2.4.10 | Postavljanje kliješta iz 4/16 cm, duljine cca 3,3 m, na svaki par rogova. Spoj rog kliješta izvesti s dva vijka M 16. | m | 72.6 |  | 0
|  | 2.4.11 | Podaščanje krova daščanom oplatom debljine 2 cm. Obračun po tlocrtnoj površini. | m2 | 33.7 |  | 0
Kuća D
|  | 2.4.12 | Postavljanje drvenih vjenčanica dimenzija 16/14 cm na predhodno očišćen i obrađen vrh zida. Sidrenje vjenčanica u zid Fischer ili MKT vijcima Φ 16/400 mm na razmacima od cca 50 cm. | m | 10.9 |  | 0
|  | 2.4.13 | Postavljanje rogova dim. 14/16 cm dužine cca 4 m. Na mjestu oslanjanja rogova na vjenčanicu, izvesti tipičan tesarski spoj rog – vjenčanica. Tesarske zasjeke krojiti na licu mjesta radi kosih sudara greda. | m | 36 |  | 0
|  | 2.4.14 | Podaščanje krova daščanom oplatom debljine 2 cm. Obračun po tlocrtnoj površini. | m2 | 20.5 |  | 0
MEĐUKATNE KONSTRUKCIJE
Prije izvođenja spregnutih konstrukcija grede je potrebno poduprijeti u trećinama raspona.
Kuća A
|  | 2.4.15 | Dobava i ugradnja drvenih greda iz masivnih četinara klase C24, dimenzija 14/16 cm na predhodno pripremljene oslonce u zidu.
|  |  | - Poz 302, duljine cca 1,5 m | m | 12 |  | 0
|  |  | - Poz 301, duljine cca 3,4 m | m | 30.6 |  | 0
|  |  | - Poz 200, duljine cca 1,5 m | m | 10.5 |  | 0
|  |  | - Poz 100, duljine cca 3,4 m | m | 30.6 |  | 0
|  | 2.4.16 | Podaščanje poda daščanom oplatom debljine 2 cm. Gornji rub greda se premazuje epoxy ljepilom, a oplata se prilikom montaže konstruktivno pričvrščuje samourezujućim vijcima za drvo M4 s upuštenom glavom.
|  |  | -Poz 400, potkrovlje | m2 | 18.9 |  | 0
|  |  | -Poz 300 | m2 | 18.9 |  | 0
|  |  | -Poz 200 | m2 | 3.6 |  | 0
|  |  | -Poz 100 | m2 | 8.3 |  | 0
|  | 2.4.17 | Bušenje rupa Φ11 u gredama preko podaščanja za ugradnju moždanika. Ugradnja moždanika Φ12 duljine 12 cm koji su predhodno umočeni u epoxy. Razmak moždanika prema proračunu. Obračun po broju ugrađenih moždanika.
|  |  | -Poz 301 | kom. | 126 |  | 0
|  |  | -Poz 100 | kom. | 84 |  | 0
|  | 2.4.18 | Ugradnja bankine na kamene konzole na južnoj strani Poz 100. Dimenzije bankine 12/14 cm. Bankinu prilagoditi visini kamenih konzola. | m | 4.1 |  | 0
|  | 2.4.19 | Dobava i ugradnja drvenog stubišta do prvog kata . Stubište je iz drvenih tetiva dim. 8/20 cm, mjena12/14 cm i drvenog gazišta debljine 4 cm.
|  |  | -tetive krakova stubišta dim 8/20 cm, duljine cca 2,5 m | m | 10 |  | 0
|  |  | -mjene 14/16 cm duljine cca 1,5 m | m | 10.5 |  | 0
|  |  | -gazišta debljine 4 cm. obračun po tlocrtnoj površini. | m2 | 7.5 |  | 0
|  | 2.4.20 | Dobava i ugradnja drvenog stubišta prvog i trećeg kata . Stubište je iz drvenih tetiva dim. 16/14 cm gazišta debljine 4 cm.
|  |  | -tetive krakova stubišta dim 16/14 cm, duljine cca 1 m | m | 4 |  | 0
|  |  | -gazišta debljine 4 cm. obračun po tlocrtnoj površini. | m2 | 1.8 |  | 0
Kuća B
|  | 2.4.21 | Dobava i ugradnja drvenih greda iz masivnih četinara klase C24, dimenzija 14/16 cm na predhodno pripremljene bankine. Duljine greda do 4,75 m.
|  |  | - Poz 300 | m | 57 |  | 0
|  |  | - Poz 200 | m | 57 |  | 0
|  |  | - Poz 100 | m | 57 |  | 0
|  | 2.4.22 | Podaščanje poda daščanom oplatom debljine 2 cm. Gornji rub greda se premazuje epoxy ljepilom, a oplata se prilikom montaže konstruktivno pričvrščuje samourezujućim vijcima za drvo M4 s upuštenom glavom.
|  |  | -Poz 300 | m2 | 30.3 |  | 0
|  |  | -Poz 200 | m2 | 28.9 |  | 0
|  |  | -Poz 100 | m2 | 28.9 |  | 0
|  | 2.4.23 | Bušenje rupa Φ11 u gredama preko podaščanja za ugradnju moždanika. Ugradnja moždanika Φ12 duljine 12 cm koji su predhodno umočeni u epoxy. Razmak moždanika prema proračunu. Obračun po broju ugrađenih moždanika.
|  |  | -Poz 300 | kom. | 280 |  | 0
|  |  | -Poz 100 | kom. | 280 |  | 0
|  | 2.4.24 | Ugradnja bankina na kamene konzole dim. 12/14 cm. Bankine prilagoditi visini kamenih konzola. | m | 40.5 |  | 0
|  | 2.4.25 | Dobava i ugradnja drvenog stubišta kuće B. Stubište je iz drvenih tetiva dim. 8/20 cm, mjena i stupića dim 12/14 cm i drvenog gazišta debljine 4 cm.
|  |  | -tetive kraka 8/20 cm stubišta duljine cca 3,8 m | m | 22.8 |  | 0
|  |  | -tetive donjeg kraka 8/20 cm duljine cca 0,9 m | m | 3.6 |  | 0
|  |  | -mjene 12/14 cm duljine cca 1,3 | m | 18.2 |  | 0
|  |  | -stup 12/14 cm dug cca 0,7 m | m | 1.4 |  | 0
|  |  | -gazišta debljine 4 cm. obračun po tlocrtnoj površini. | m2 | 16.5 |  | 0
|  | 2.4.26 | Dobava i ugradnja drvenog stubišta prema zgradi C. Stubište je iz drvenih tetiva dim.14/16 cm gazišta debljine 4 cm.
|  |  | -tetive krakova stubišta dim 14/16 cm, duljine cca 1 m | m | 2 |  | 0
|  |  | -gazišta debljine 4 cm. obračun po tlocrtnoj površini. | m2 | 1.1 |  | 0
Kuća D
|  | 2.4.27 | Dobava i ugradnja drvenih greda iz masivnih četinara klase C24, dimenzija 14/16 cm na predhodno pripremljene oslonce u zidu. Duljine gredacca 4 m.
|  |  | - Poz 200 | m | 22 |  | 0
|  |  | - Poz 100 | m | 22 |  | 0
|  | 2.4.28 | Podaščanje poda daščanom oplatom debljine 2 cm. Gornji rub greda se premazuje epoxy ljepilom, a oplata se prilikom montaže konstruktivno pričvrščuje samourezujućim vijcima za drvo M4 s upuštenom glavom.
|  |  | -Poz 200 | m2 | 20.4 |  | 0
|  |  | -Poz 100 | m2 | 20.4 |  | 0
|  | 2.4.29 | Bušenje rupa Φ11 u gredama preko podaščanja za ugradnju moždanika. Ugradnja moždanika Φ12 duljine 12 cm koji su predhodno umočeni u epoxy. Razmak moždanika prema proračunu. Obračun po broju ugrađenih moždanika.
|  |  | -Poz 200 | kom. | 176 |  | 0
|  |  | -Poz 100 | kom. | 176 |  | 0
Nadstrešnica
|  | 2.4.30 | Dobava i ugradnja bankine dim. 14/16 cm na unaprijed pripremljene oslonce na kamenim konzolama i zidovima. | m | 8.3 |  | 0
|  | 2.4.31 | Dobava i ugradnja grede dim. 16/28 cm. | m | 8.3 |  | 0
|  | 2.4.32 | Dobava i ugradnja stupa dim. 16/28 cm. | m | 2.15 |  | 0
|  | 2.4.33 | Dobava i ugradnja rogova dim. 10/12 cm, duljine cca 1,8 m. | m | 21.6 |  | 0
|  | UKUPNO TESARSKI RADOVI: |  |  |  |  | 0
| 2.5. | BETONSKI RADOVI
[5 empty] | KOLIČINA | J. CIJENA | CIJENA
|  | 2.5.1 | Bušenje rupa Φ10/150 mm u postojećim kamenim zidovima i ugradnja sidara Φ8/650 mm za spregnutu betonsku ploču. Nakon ugradnje sidara, bušotine injektirati epoxy ljepilom uz brtvljenje ušća bušotine. Sidra se postavljaju pod kutem ±45°na razmaku cca 50 cm po obodu ploče.
Kuća A
|  |  | -Poz 300 | kom. | 35 |  | 0
|  |  | -Poz 200 | kom. | 17 |  | 0
|  |  | -Poz 100 | kom. | 24 |  | 0
Kuća B
|  |  | -Poz 300 | kom. | 42 |  | 0
|  |  | -Poz 200 | kom. | 40 |  | 0
|  |  | -Poz 100 | kom. | 40 |  | 0
|  | 2.5.2 | Armiranje ploče mrežom Q-196 i betoniranje tlačne ploče spregnute međukatne konstrukcije d= 6 cm iz sitnozrnog betona C25/30. Obračun po m3 ugrađenog betona
Kuća A
|  |  | -Poz 300 | m3 | 1.134 |  | 0
|  |  | -Poz 200 | m3 | 0.216 |  | 0
|  |  | -Poz 100 | m3 | 0.498 |  | 0
Kuća B
|  |  | -Poz 300 | m3 | 1.818 |  | 0
|  |  | -Poz 200 | m3 | 1.734 |  | 0
|  |  | -Poz 100 | m3 | 1.734 |  | 0
Kuća D
|  |  | -Poz 200 | m3 | 1.224 |  | 0
|  |  | -Poz 100 | m3 | 1.224 |  | 0
|  | 2.5.3 | Betoniranje podne ploče s dodatkom za vodonepropusnost d= 10 cm iz betona C25/30. Armirati s Q-188. Obračun po m2 izvedene podloge.
|  |  | Kuća A | m2 | 18.2 |  | 0
|  |  | Kuća B | m2 | 32.9 |  | 0
|  |  | Kuća D | m2 | 20.2 |  | 0
|  | 2.5.4 | Betoniranje kraka i ploče podesta d= 10 cm unutarnjeg stubišta kuće B iz betona C25/30. Armirati s Q 283. Gazišta nearmirana širine 28 i visine 18 cm. | m3 | 0.4 |  | 0
|  | 2.5.5 | Betoniranje stubišta i podne ploče vrta d= 10 cm iz betona C25/30. Armirati s Q-226. Obračun po m3 izvedene podloge. | m3 | 1.2 |  | 0
|  | 2.5.6 | Betoniranje trakastog temelja unutarnji zidova zgrade A, presjeka 60/60 cm, u iskopanom rovu. Obračun po m3 ugrađenog betona. Vodonepropusni beton C25/30. Armirati uzdužno s Φ12/15 cm u obe zone, vilica Φ10/20 cm. | m3 | 1.8 |  | 0
|  | 2.5.7 | Betoniranje trakastog temelja razdjeljnog zida zgrada A i B, presjeka 90/60 cm, u iskopanom rovu. Obračun po m3 ugrađenog betona. Vodonepropusni beton C25/30. Armirati s Φ12/15 cm u obe zone, vilica Φ10/20 cm. | m3 | 2.3 |  | 0
|  | 2.5.8 | Betoniranje trakastog temelja unutarnjeg stubišta zgrade B, presjeka 60/60 cm, u iskopanom rovu. Obračun po m3 ugrađenog betona. Vodonepropusni beton C25/30. | m3 | 0.9 |  | 0
|  | 2.5.9 | Betoniranje trakastog temelja stubišta vrta, presjeka 65/70cm, u iskopanom rovu. Obračun po m3 ugrađenog betona. | m3 | 0.5 |  | 0
|  | 2.5.10 | Betoniranje temelja zidova vrta, presjeka 80/70cm, u iskopanom rovu. Obračun po m3 ugrađenog betona. | m3 | 5.1 |  | 0
|  | 2.5.11 | Betoniranje temelja stupa nadstrešnice iz C25/30. Dimenzije temelja 80/80/60 cm. | m3 | 0.384 |  | 0
|  | UKUPNO BETONSKI RADOVI: |  |  |  |  | 0
REKAPITULACIJA RADOVA KONSTRUKCIJE
| 2.1 | RADOVI RAZGRADNJE: |  |  |  |  | 0
| 2.2 | ZEMLJANI RADOVI: |  |  |  |  | 0
| 2.3 | ZIDARSKI RADOVI: |  |  |  |  | 0
| 2.4 | TESARSKI RADOVI: |  |  |  |  | 0
| 2.5 | BETONSKI RADOVI: |  |  |  |  | 0
| UKUPNO RADOVI KONSTRUKCIJE: | [5 empty] | 0
3. | ELEKTROINSTALACIJSKI RADOVI
Napomena: Sve stavke ovog troškovnika podrazumijevaju dobavu,montažu i spajanje te dovođenje u pogonsku funkcionalnost. Izvoditelj radova mora dobaviti opremu definiranu ovim troškovnikom,ali može ponuditi alternativna rješenja,uz pismenu suglasnost Projektanta i Investitora
JAKA STRUJA
| 3.1. | NN KABELSKI PRIKLJUČAK
[5 empty] | KOLIČINA | J. CIJENA | CIJENA
Napomena: Prema prethodnoj EE suglasnosti priključni kabel do mjernog mjesta u objektu,kao i samo mjerenje i opremu koja je uz to vezana,kao i sve radove,osigurava HEP u okviru svoga Ugovornog troškovnika.
|  | 3.1.1 | Polaganje zračnog voda SKS 4x16 mm² i spajanje na KPMO objekta.Dužina voda prema izmjeri na licu mjesta. | kompet | 1 | izvodi HEP
|  | 3.1.2 | Ostali radovi vezani uz pričvršćenje voda na fasadu i spajanje u KPMO-a. | kompet | 1 | izvodi HEP
|  | 3.1.3 | Potrebno predvidjeti ugradnju u KPMO katodne odvodnike prenapona tipa kao 4xK.O. PZH I V/400, 50kA, 400V - HERMI | kompet | 1 | izvodi HEP
| 3.2. | RAZVODNI UREĐAJI
[5 empty] | KOLIČINA | J. CIJENA | CIJENA
|  | 3.2.1 | Glavni razdjelnik objekta GRO
Opće karakteristike:
|  |  | Ormar metalni,ugradni,zaštite IP30 ,iz dekapiranog lima,sa vratima i bravom korisnika,dim.588x920x 196mm, tip kao ILC2U 524 + metal vrata (uvećane visine 60mm) ILC2H 524, Schrack, sa slijedećim elementima : | kom. | 1 |  | 0
|  |  | Gl.automat.sklopka 4p,25kA,40A,MC 140141,Schrack | kom. | 1 |  | 0
|  |  | signalna lampica zelena za prisustvo faza | kom. | 3 |  | 0
|  |  | Instal.zaštit.prekidač B6A /1P;prekidna moć 15kA | kom. | 1 |  | 0
|  |  | trofazni limitator 32A | kom. | 1 |  | 0
|  |  | Katodni odvodnik prenapona,VARTEC,20kA,kl.C,VVP 335 (ISO 10079) + podnožje 3 + 1p (ISO 10064A),Schrack | kom. | 1 |  | 0
|  |  | Instal.zaštit.prekidač B25A /3P;prekidna moć 15kA | kom. | 1 |  | 0
|  |  | Instal.zaštit.prekidač B32A /1P;prekidna moć 15kA | kom. | 3 |  | 0
|  |  | Instal.zaštit.prekidač B25A /1P;prekidna moć 15kA | kom. | 1 |  | 0
|  |  | Zaštitni uređaj dif.struje FID 40/0,3;BC 004130,3P+N,Schrack | kom. | 1 |  | 0
|  |  | Zaštitni uređaj dif.struje FID 25/0,03;BC 002103,3P+N,Schrack | kom. | 1 |  | 0
|  |  | Zaštitni uređaj dif.struje FID 25/0,3;BC 002130,3P+N,Schrack | kom. | 1 |  | 0
|  |  | Impulsni rele MR 41,ETI | kom. | 1 |  | 0
|  |  | Instalacioni sklopnik 20A,230V,2N/0,BZ326437,Schrack | kom. | 3 |  | 0
|  |  | Izborna preklopka R-O-A,1P,20A,INOE 31F28,Schrack | kom. | 3 |  | 0
|  |  | Luxomat sa somdom u lpmpletu,BZT2 7731,Schrack | kom. | 1 |  | 0
|  |  | Instal.zaštit.prekidač B16A /1P,BMO 18116,Schrack | kom. | 18 |  | 0
|  |  | Instal.zaštit.prekidač B10A /1P,BMO 18110,Schrack | kom. | 4 |  | 0
|  |  | Instal.zaštit.prekidač C10A /1P,BMO 17110,Schrack | kom. | 15 |  | 0
|  |  | Instal.zaštit.prekidač C6A /1P,BMO 17106,Schrack | kom. | 3 |  | 0
|  |  | Ostali sitniji montažni materijal,POK kanali,vezice, ožičenje,sabirnice,zaštite,natpisne pločice, vijci, matice,radionički nacrt,atesti o radioničkom ispitivanju | komplet | 1 |  | 0
|  |  | komplet | kom | 1 |  | 0
|  | 3.2.2 | Razdjelnik klima jedinica RKJ
|  |  | Nadgradni razdjelnik sa vratima i bravicom,dim 500x400x155 mm,iz dekapiranog lima ,tip kao WSM5040150,Schrack, sa slijedećim elementima: | kom. | 1 |  | 0
|  |  | Gl.automat.sklopka 4p,25kA,32A,MC 132141,Schrack | kom. | 1 |  | 0
|  |  | Zaštitni uređaj dif.struje FID 40/0,3;BC 004130,3P+N,Schrack | kom. | 1 |  | 0
|  |  | Instal.zaštit.prekidač B6A /1P;prekidna moć 15kA | kom. | 1 |  | 0
|  |  | Katodni odvodnik prenapona,VARTEC,20kA,kl.C,VVP 255 (ISO 10077) + podnožje 3 + 1p (ISO 10064A),Schrack | kom. | 1 |  | 0
|  |  | Instal.zaštit.prekidač B16A /1P;BMO 18116,Schrack | kom. | 2 |  | 0
|  |  | Instal.zaštit.prekidač B16A /3P;BMO 18316,Schrack | kom. | 1 |  | 0
|  |  | Instal.zaštit.prekidač C20A /1P;BMO 17120,Schrack | kom. | 2 |  | 0
|  |  | Instal.zaštit.prekidač C16A /1P;BMO 17116,Schrack | kom. | 1 |  | 0
|  |  | Instal.zaštit.prekidač C10A /1P;BMO 17110,Schrack | kom. | 1 |  | 0
|  |  | Instal.zaštit.prekidač C6A /1P;BMO 17106,Schrack | kom. | 1 |  | 0
|  |  | Ostali sitniji montažni materijal,POK kanali,vezice, ožičenje,sabirnice,zaštite,natpisne pločice, vijci, matice,radionički nacrt,atesti o radioničkom ispitivanju | komplet | 1 |  | 0
|  |  | komplet | kom | 1 |  | 0
|  | 3.2.3 | Razdjelnik 1.kata RK1
|  |  | Ugradni razdjelnik sa vratima troredni,sa 24 osigurača u redu,dim 588x620x163 mm,tip kao ILC2U 324 + metalna vrata visine 27mm,ILC2T 324,Schrack,sa slijedećim elementima: | kom. | 1 |  | 0
|  |  | Zaštitni uređaj dif.struje FID 40/0,3;BC 004230,1P+N, Schrack | kom. | 1 |  | 0
|  |  | Zaštitni uređaj dif.struje FID 25/0,03;BC 002203,1P+N, Schrack | kom. | 1 |  | 0
|  |  | Zaštitni uređaj dif.struje FID 25/0,3;BC 002230,1P+N, Schrack | kom. | 1 |  | 0
|  |  | Katodni odvodnik prenapona,VARTEC,VVM ,TII,225/15kA (ISO 10351) + podnožje(ISO 10310),Schrack | kom. | 2 |  | 0
|  |  | Instalacioni sklopnik 20A,230V,2N/0,BZ326437,Schrack | kom. | 3 |  | 0
|  |  | Instal.zaštit.prekidač B25A /1P;BMO 18125,Schrack | kom. | 1 |  | 0
|  |  | Instal.zaštit.prekidač B16A /1P;BMO 18116,Schrack | kom. | 14 |  | 0
|  |  | Instal.zaštit.prekidač C10A /1P;BMO 17110,Schrack | kom. | 19 |  | 0
|  |  | Ostali sitniji montažni materijal,POK kanali,vezice, ožičenje,sabirnice,zaštite,natpisne pločice, vijci, matice,radionički nacrt,atesti o radioničkom ispitivanju | komplet | 1 |  | 0
|  |  | komplet | kom | 1 |  | 0
|  | 3.2.4 | Razdjelnik 2. kata RK2
|  |  | Ugradni razdjelnik sa vratima dvoredni,sa 24 osigurača u redu,dim 588x470x163 mm,tip kao ILC2U 224 + metalna vrata visine 27mm,ILC2T 224,Schrack,sa slijedećim elementima: | kom. | 1 |  | 0
|  |  | Zaštitni uređaj dif.struje FID 25/0,3;BC 002230,1P+N, Schrack | kom. | 2 |  | 0
|  |  | Katodni odvodnik prenapona,VARTEC,VVM ,TII,225/15kA (ISO 10351) + podnožje(ISO 10310),Schrack | kom. | 2 |  | 0
|  |  | Instalacioni sklopnik 20A,230V,2N/0,BZ326437,Schrack | kom. | 3 |  | 0
|  |  | Instal.zaštit.prekidač B20A /1P;BMO 18120,Schrack | kom. | 1 |  | 0
|  |  | Instal.zaštit.prekidač B16A /1P;BMO 18116,Schrack | kom. | 5 |  | 0
|  |  | Instal.zaštit.prekidač C10A /1P;BMO 17110,Schrack | kom. | 14 |  | 0
|  |  | Instal.zaštit.prekidač C6A /1P;BMO 17106,Schrack | kom. | 1 |  | 0
|  |  | Ostali sitniji montažni materijal,POK kanali,vezice, ožičenje,sabirnice,zaštite,natpisne pločice, vijci, matice,radionički nacrt,atesti o radioničkom ispitivanju | komplet | 1 |  | 0
|  |  | komplet | kom | 1 |  | 0
|  | 3.2.5 | Razdjelnik 3. kata RK3
|  |  | Ugradni razdjelnik sa vratima dvoredni,sa 24 osigurača u redu,dim 588x470x163 mm,tip kao ILC2U 224 + metalna vrata visine 27mm,ILC2T 224,Schrack,sa slijedećim elementima: | kom. | 1 |  | 0
|  |  | Zaštitni uređaj dif.struje FID 25/0,3;BC 002230,1P+N, Schrack | kom. | 2 |  | 0
|  |  | Katodni odvodnik prenapona,VARTEC,VVM ,TII,225/15kA (ISO 10351) + podnožje(ISO 10310),Schrack | kom. | 2 |  | 0
|  |  | Instalacioni sklopnik 20A,230V,2N/0,BZ326437,Schrack | kom. | 4 |  | 0
|  |  | Instal.zaštit.prekidač B20A /1P;BMO 18120,Schrack | kom. | 1 |  | 0
|  |  | Instal.zaštit.prekidač B16A /1P;BMO 18116,Schrack | kom. | 7 |  | 0
|  |  | Instal.zaštit.prekidač B10A /1P;BMO 18110,Schrack | kom. | 1 |  | 0
|  |  | Instal.zaštit.prekidač C10A /1P;BMO 17110,Schrack | kom. | 13 |  | 0
|  |  | Instal.zaštit.prekidač C6A /1P;BMO 17106,Schrack | kom. | 1 |  | 0
|  |  | Ostali sitniji montažni materijal,POK kanali,vezice, ožičenje,sabirnice,zaštite,natpisne pločice, vijci, matice,radionički nacrt,atesti o radioničkom ispitivanju | komplet | 1 |  | 0
|  |  | komplet | kom | 1 |  | 0
|  | UKUPNO RAZVODNI UREĐAJI: |  |  |  | 0
| 3.3. | RASVJETA
[5 empty] | KOLIČINA | J. CIJENA | CIJENA
|  | 3.3.1 | Svjetiljke i pribor
Dio rasvijetnih tijela koji se odnosi na rasvjetu svih izložbenih prostora te ulaznog info prostora (suvenirnica) je konkretno predložen i to sa tračnim razvodom na plafonu,dok su ostala rasvijetna tijela predložena sa prikazom njihovih osnovnih karakteristika i eventualnog dobavljača.
|  | 3.3.1.1 | Tračni razvod EUTRAC
stropni trofazni (tri strujna kruga) sustav napojnih tračnica (jednakovrijedno kao EUTRAC - www.eutrac.eu) u crnoj boji za izvedbu strukture u obliku slova "U" ili trake ili kvsdrsts (romba) s montažnim i spojnim priborom (sve pozicije na objektu)
|  |  | strujna tračnica 2m | kom. | 33 |  | 0
|  |  | strujna tračnica 3m | kom. | 7 |  | 0
|  |  | kutna spojnica | kom. | 16 |  | 0
|  |  | krajnji element za napajanje | kom. | 8 |  | 0
|  |  | linearna spojnica | kom. | 14 |  | 0
|  |  | završna kapa | kom. | 7 |  | 0
|  |  | napojni fleksibilni vodič 5x1,5mm2 | m | 11 |  | 0
|  |  | dekorativna spojna priključna kutija | kom. | 10 |  | 0
|  |  | fleksibilni ovjesni element do 200 cm | kom. | 12 |  | 0
|  |  | kutni spojni napojni element | kom. | 2 |  | 0
|  |  | montaža i spajanje sustava | komplet | 10 |  | 0
|  |  | komplet | kom | 1 |  | 0
|  | 3.3.1.2 | Reflektori za tračni razvod
Dobava reflektora s adapterom za priključak na trofaznu strujnu tračnicu (sve pozicije na objektu)
|  |  | jednakovrijedno SLV - PURI SPOT SET GU10 - 153570 + PHILIPS MasterLED spot 5,3W 3000K 355lm | kom. | 156 |  | 0
|  |  | montaža i podešavanje reflektora prema postavu | kom. | 156 |  | 0
|  |  | komplet | kom | 1 |  | 0
Ostale svjetiljke
|  | 3.3.1.3 | Dobava vodotijesne ugradne plafonjere za sanitarni čvor, LED svjetiljka,5W,230V,po izboru investitora i interijeriste | kom. | 7 |  | 0
|  | 3.3.1.4 | Dobava vodotijesne zidne svjetiljke IP65 za iznad ulaznih vrata, štedna svjetiljka,23WW,230V,po izboru investitora i interijeriste | kom. | 3 |  | 0
|  | 3.3.1.5 | Dobava zidne ukrasne svjetiljke za iznad ogledala u san čvoru, LED ili fluo svjetiljka,5W ili 14W,230V,po izboru investitora i interijeriste | kom. | 3 |  | 0
|  | 3.3.1.6 | Dobava vodotijesne nadgradne LED svjetiljke za prostor tehnike,10W,230V,po izboru investitora i interijeriste | kom. | 2 |  | 0
|  | 3.3.1.7 | Dobava vodotijesne nadgradne fluo svjetiljke za prostor klima jedinica u potkrovlju,28W,230V,po izboru investitora i interijeriste | kom. | 4 |  | 0
|  | 3.3.1.8 | Dobava stropne ukrasne LED reflekte za montažu na dervene grede za prostor ureda,7,5W;230V,po izboru investitora i interijeriste | kom. | 4 |  | 0
|  | 3.3.1.9 | Dobava zidne ukrasne LED reflekt za ured i info/suvenirnicu,2x5W,230V,po izboru investitora i interijeriste | kom. | 6 |  | 0
|  | 3.3.1.10 | Dobava zidne ukrasne LED reflekte za stepenište,7,5-10W; 230V,po izboru investitora i interijeriste | kom. | 9 |  | 0
|  | 3.3.1.11 | Dobava ugradne plafonjere za predprostor san.čvorova, LED ili štedna svjetiljka 7,5W ili 23W,230V,po izboru investitora i interijeriste | kom. | 4 |  | 0
|  | 3.3.1.12 | Dobava vodotijesnog LED reflektora,IP65,za montažu na grede lapidarija,tip kao SLV-CV SPOT WALL,gU10-231662;5,3W,230V | kom. | 10 |  | 0
|  | 3.3.1.13 | Dobava vodotijesnog LED reflektora,IP65,za montažu u zemlju u zelenilu lapidarija,tip kao SLV-CV SPOT 40,gU10-231672;5,3W,230V | kom. | 3 |  | 0
|  | 3.3.1.14 | Dobava protupaničneLED svjetiljke nadgradne,sa 3h samogorenja,3,5W (ukrasni oblik-maje dimenzije),po izboru investitora i interijeriste | kom. | 14 |  | 0
|  | 3.3.1.15 | Dobava protupaničneLED svjetiljke nadgradne,sa 3h samogorenja,3,5W (ukrasni oblik-maje dimenzije),sa ucrtanim piktogramom izlaza,po izboru investitora i interijeriste. | kom. | 17 |  | 0
|  |  | Ostale svjetiljke komplet | kom | 1 |  | 0
|  |  | Svjetiljke komplet | kom | 1 |  | 0
|  | 3.3.2 | Sklopne naprave
|  | 3.3.2.1 | Podžbukna sklopka 10A,230V,tip kao Vimar, ili po izboru investitora, komplet sa okvirima i ostalim priborom,boja po izboru investitora:
|  |  | obična sklopka | kom. | 19 |  | 0
|  |  | obična sklopka s mogućnosti "dimanja",prilagođena odabranom tipu rasvjetnih tijela | kom. | 4 |  | 0
|  |  | izmjenična sklopka | kom. | 2 |  | 0
|  |  | prekidač za ventilator sa indikatorom | kom. | 3 |  | 0
|  |  | zidno tipkalo za stubišnu rasvjetu sa tinjalicom | kom. | 6 |  | 0
|  |  | prekidač "on - off" za bojler | kom. | 1 |  | 0
|  |  | komplet | kom | 1 |  | 0
|  | 3.3.2.2 | Nadžbukna sklopka za prostor klima u potkrovlju,10A,230V,plastika | kom. | 2 |  | 0
|  | 3.3.2.3 | Prekidački sklop sa 10 kom dimabilnih prekidača prilagođenih tipu odabranih dimabilnih LED reflektora,sve ugrađeno u podžbukni ormarić sa jednim modulom za smještaj 12 elemenata i ostalim priborom,zs montažu u prostor ureda.
|  |  | komplet | kom | 1 |  | 0
|  |  | Sklopne naprave komplet | kom | 1 |  | 0
|  | 3.3.3 | Kabeli i pribor za rasvjetu
Napomena: Kabeli se polažu podžbukno u cijevima u novim i novo obrađenim zidovima i plafonima,zatim na perforirane kabel trase u vertikalnim šahtama od prizemlja prema etažama katova,te iznad plafonskih greda i eventualno drvenog stropa u CS cijevi ili na kabel trase ili se pričvršćuju s "krokodilkama" te eventualno i prema potrebi u podu u odgovarajućim CS cijevima.
|  | 3.3.3.1 | Kabel PP00Y 3x2,5 mm2 | m | 125 |  | 0
|  |  | Kabel PP00Y 3x1,5 mm2 | m | 30 |  | 0
|  |  | Kabel PP00 2x1,5 mm2 | m | 15 |  | 0
|  |  | Kabel PPY 3x1,5 mm2 | m | 550 |  | 0
|  |  | Kabel PP 2x1,5 mm2 | m | 400 |  | 0
|  |  | komplet | kom | 1 |  | 0
|  | 3.3.3.2 | Dobava i montaža instalacijskih cijevi -p/žb plastična CS cijev promjera 20mm | m | 280 |  | 0
|  |  | Dobava i montaža instalacijskih cijevi -p/žb plastična CS cijev promjera 16mm | m | 400 |  | 0
|  |  | Dobava i montaža instalacijskih cijevi - plastična PNTcijev promjera 16mm | m | 100 |  | 0
|  |  | komplet | kom | 1 |  | 0
|  | 3.3.3.3 | Ostali sitni i spojni nepredviđeni materijal | kom | 1 |  | 0
|  |  | Kabeli i pribor za rasvjetu komplet | kom | 1 |  | 0
|  | UKUPNO RASVJETA: |  |  |  | 0
| 3.4. | TERMIKA I EMP POGON
[5 empty] | KOLIČINA | J. CIJENA | CIJENA
Napomena: Kabeli se polažu podžbukno u cijevima u novim i novo obrađenim zidovima i plafonima,zatim na perforirane kabel trase u vertikalnim šahtama od prizemlja prema etažama katova,te iznad plafonskih greda i eventualno drvenog stropa u CS cijevi ili na kabel trase ili se pričvršćuju s "krokodilkama" te eventualno i prema potrebi u podu u odgovarajućim CS cijevima.
|  | 3.4.1 | Kabeli termike i EMP,utičnice,priključci i cijevi
|  | 3.4.1.1 | Kabel PPOOY 3x4mm² | m | 15 |  | 0
|  |  | Kabel PP00Y 5x2,5mm² | m | 10 |  | 0
|  |  | Kabel PP00Y 3x2,5mm² | m | 160 |  | 0
|  |  | Kabel PPY 3x2,5mm² | m | 860 |  | 0
|  |  | Kabel PP 2x2,5mm² | m | 10 |  | 0
|  |  | Kabel PPY 3x1,5mm² | m | 30 |  | 0
|  |  | komplet | kom | 1 |  | 0
|  | 3.4.1.2 | Dobava i montaža instalacijskih cijevi -p/žb plastična CS cijev promjera 20mm | m | 250 |  | 0
|  |  | Dobava i montaža instalacijskih cijevi -p/žb plastična CS cijev promjera 16mm | m | 650 |  | 0
|  |  | Dobava i montaža instalacijskih cijevi - plastična PNTcijev promjera 16mm | m | 285 |  | 0
|  |  | komplet | kom | 1 |  | 0
|  | 3.4.1.3 | Ostali sitni i spojni nepredviđeni materijal
|  |  | komplet | kom | 1 |  | 0
|  | 3.4.1.4 | Podžbukna utičnica monofazna, 16A,250V,tip kao Vimar, ili po izboru investitora,komplet sa okvirima i ostalim priborom,boja po izboru investitora: | kom | 39 |  | 0
|  | 3.4.1.5 | Podžbukna utičnica monofazna dvostruka, 6A,250V,tip kao Vimar, ili po izboru investitora,komplet sa okvirima i ostalim priborom,boja po izboru investitora: | kom | 27 |  | 0
|  | 3.4.1.6 | Utičnica nadžbukna monofazna,16A, 250V, po izboru investitora: | kom | 6 |  | 0
|  | 3.4.1.7 | Utičnica nadžbukna monofazna,poluugradna,za montažu na radni stol u info/suvenirnici,16A, 250V, po izboru investitora: | kom | 5 |  | 0
|  | 3.4.1.8 | Utičnica nadžbukna, trofazna, peteropolna,16A, 400V, proizvod po izboru investitora | kom | 1 |  | 0
|  | 3.4.1.9 | Izrada izvodnih mjesta monofaznih za priključak slijedećih potrošaća : bojler, el.grijalice, oprema i centrale, vanjski izvodi, ventilatori, fan coili i vanjske klime i vanj. rasv. na kamenoj teraci. | kom | 29 |  | 0
|  |  | Pribor i izvodi komplet |  |  |  | 0
|  |  | Kabeli termike i EMP,utičnice,priključci i cijevi | kom | 1 |  | 0
|  | 3.4.2 | Ostali radovi i materijal
|  | 3.4.2.1 | Kutija za izjednačenje potencijala, podžbukna sa sabirnicom. | kom | 3 |  | 0
|  | 3.4.2.2 | Vod za izjednačenje potencijala P-Y 4mm² prosječne dužine 8m. | kom | 3 |  | 0
|  | 3.4.2.3 | Vod za izjednačenje potencijala P-Y 10mm² prosječne dužine 20m. | kom | 4 |  | 0
|  | 3.4.2.4 | Obujmice i spojevi sa metalnim masama za IP, komplet. | kom | 16 |  | 0
|  | 3.4.2.5 | Tipkalo u nuždi, isklop, podžbukno. | kom | 1 |  | 0
|  | 3.4.2.6 | Kabel PPY 3x1,5mm² za spoj tipkala u nuždi. | m | 10 |  | 0
|  | 3.4.2.7 | Dobava i montaža instalacijskih cijevi - plastične CS cijevi promjera 16mm. | m | 10 |  | 0
|  |  | Ostali radovi i materijal komplet |  |  |  | 0
|  | UKUPNO TERMIKA I EMP POGON: |  |  |  | 0
| 3.5. | ENERGETSKI KABELI I KABEL TRASE
[5 empty] | KOLIČINA | J. CIJENA | CIJENA
|  | 3.5.1 | Perforirana kabelska trasa s pripadnim spojnicama nosačima i poklopcem ZEP PKK 50. | m | 15 |  | 0
|  | 3.5.2 | Perforirana kabelska trasa s pripadnim spojnicama nosačima i poklopcem ZEP PKK 100. | m | 15 |  | 0
|  | 3.5.3 | Perforirana kabelska trasa s pripadnim spojnicama nosačima i poklopcem ZEP PKK 200. | m | 10 |  | 0
|  | 3.5.4 | Glavni napojni kabel PPOO-Y 5x16mm². | m | 10 |  | 0
|  | 3.5.5 | Polaganje PHD cijevi od KPMO-a do GRO-a za napojni kabel: | m | 10 |  | 0
|  | 3.5.6 | Kabel PPOOY 3x10mm² (od GRO do RK1,RK2 i RK3). | m | 54 |  | 0
0
|  | 3.5.7 | Kabel PPOOY 5x6mm² (od GRO do RKJ). | m | 28 |  | 0
|  | 3.5.8 | Dobava i montaža instalacijskih cijevi - plastične CS cijevi raznih promjera,23-29mm. | m | 85 |  | 0
|  | 3.5.9 | Ostali sitni i spojni materijal. | pauš. | 1 |  | 0
|  | 3.5.10 | Ispitivanje otpora izolacije kabela,te izdavanje atesta od ovlaštene organizacije. | pauš. | 1 |  | 0
|  | UKUPNO ENERGETSKI KABELI I TRASE : |  |  |  | 0
| 3.6. | ISPITIVANJE I MJERENJE
[5 empty] | KOLIČINA | J. CIJENA | CIJENA
|  | 3.6.1 | Funkcionalno ispitivanje i mjerenje elektroinstalacije s otklanjanjem mogućih grešaka. | pauš. | 1 |  | 0
|  | 3.6.2 | Puštanje u rad izvedene elektroinstalacije jake struje te izdavanje odgovarajućih atesta od strane ovlaštene organizacije. | pauš. | 1 |  | 0
|  | 3.6.3 | Primopredaja radova na elektroinstalacijama jake struje korisniku,izrada zapisnika i puštanje u pogon. | pauš. | 1 |  | 0
|  | UKUPNO ISPITIVANJE I MJERENJE: |  |  |  | 0
| UKUPNO JAKA STRUJA: |  |  |  |  | 0
SLABA STRUJA
| 3.7. | INSTALACIJA STRUKTURNOG KABLIRANJA (telefon i informatika)
[5 empty] | KOLIČINA | J. CIJENA | CIJENA
|  | 3.7.1 | Spajanje na postojeću telefonsku instalaciju u najbližem telefonskom zdencu prema uvjetima koncesionara i HAKOMa.
|  |  | komplet | kom | 1 | Izvodi koncesionar
|  | 3.7.2 | Uvodni telefonski ugradni ormarić tipske izvedbe kao UKO-1B za priključak dovodne telefonske instalacije sa komplet opremom.
|  |  | komplet | kom | 1 |  | 0
|  | 3.7.3 | Dobava, isporuka i montaža novog informatičko-komunikacijskog ormarića KO koji se ugrađuje nadžbukno u prostor sa GRO u prizemlju objekta B.Novo predviđeni telefonsko/komunikacijski priključci će zavisiti o stvarnim potrebama investitora. Uz ormarić se isporučuju nosači za reglete, komplet s regletama 10x2, zatim nosači za ugradnju pasivne opreme te ostala montažna oprema (čičak vezice, matice, vijci i sl.) Dimenzije ormarića KO će se odrediti naknadno od strane isporučitelja pasivne opreme nakon što se ista posloži prema specifikaciji i željama investitora. U opremu spadaju:
okvir patch panela 10",1U-Conteg/DP-MP-S1U
prihvatnik za module za 10" okvir-Panduit/CFFP4
RJ45 utični modul cat6,neoklopljeni -Panduit/ CJ688T GAW
vodilica kabela za aranžiranje kabela unutar ormarića
patch kabel cat.6-1m
dvostruka nadgradna šuko priključnica
|  |  | komplet | kom | 1 |  | 0
|  | 3.7.4 | Kabel informatički Cat 6 STP 4x2AWG 24 | m | 320 |  | 0
0
|  | 3.7.5 | Telefonska-informatička utičnica za ugradnju u okvir prema izboru INVESTITORA Cat 6 STP 10Gb RJ45 | kom | 16 |  | 0
0
|  | 3.7.6 | Dovodni telefonski kabel Ti 44 5x2x0,6 mm² | m | 20 |  | 0
0
|  | 3.7.7 | Dobava i montaža instalacijskih cijevi - plastična CS cijev promjera 16mm | m | 300 |  | 0
0
|  | 3.7.8 | Dobava i montaža instalacijske cijevi za dovodni kabel - kruta PNT cijev promjera 35mm | m | 18 |  | 0
0
|  | 3.7.9 | Konačno spajanje i ispitivanje instalacije strukturnog kabliranja,te provjera ispravnosti svih linija | pauš. | 1 |  | 0
|  | UKUPNO INSTALACIJA STRUKTURNOG KABLIRANJA: |  |  |  | 0
| 3.8. | INSTALACIJA SATV-a
[5 empty] | KOLIČINA | J. CIJENA | CIJENA
Napomena: SATV sustav je predviđen da ga definira investitor prema svojim željama i zahtijevima,ali se ipak u projektu predlaže rješenje sa Kathrein multi-switch sustavom i opremom kako slijedi:
|  | 3.8.1 | Kathrein DVB-T antena,BZD40 za prijem digitalnog zemaljskog prijema (HRT1, HRT2, Nova, RTL) | kom | 1 |  | 0
|  | 3.8.2 | Kathrein DVB-S antena,bez LNB elementa | kom | 1 |  | 0
|  | 3.8.3 | Kathrein DVB-S UAS 177 LNB element 10,70-12,75 GHz; 1 izlaz (14/18V,0/22kHz) | kom | 2 |  | 0
|  | 3.8.4 | Kathrein multi-switch EXR 158 Multi-switch 5 ulaza - do 8 izlaza (utičnica) 47-862/4x950-2150 Mhz,F-konektor,integrirano napajanje 18V/550mA; gubitak signala : SAT 12-7dB/terr.4-0dB | kom | 2 |  | 0
|  | 3.8.5 | Kathrein jezgra TV utičnice, prolazna/završna za DVB-T,DVB-S,analogni signal,radio-3port gubitak signala: Radio 2dB, TV 1dB, SAT 1dB dolazi bez pokrova i okvira | kom | 8 |  | 0
|  | 3.8.6 | Koaksijalni kabel CATV-drop cable,za spajanje TV utičnica i antenskog sustava na krovu 1,13/4,8 AF TRI-SHIELD 90dB | m | 250 |  | 0
|  | 3.8.7 | Dobava i montaža instalacijskih cijevi - plastična CS cijev promjera 20mm | m | 240 |  | 0
|  | 3.8.8 | Spajanje pripremljenih kablova na priključak utičnica, testiranje svih spojenih kablova. Za potpunu funkcionalnost DVB-T antene potreban je TV-prijemnik sa ugrađenim VDB-T prijemnikom ili zasebni DVB-T prijemnik. Također i za prijam satelitske antene zahtjeva se pored TV-a prijamnik (reciver). Antena se može nadograditi sa više LNB elemenata za veći broj dostupnih programa. | pauš. | 1 |  | 0
|  | UKUPNO INSTALACIJA SATV-a: |  |  |  | 0
| 3.9. | INSTALACIJA OZVUČENJA
[5 empty] | KOLIČINA | J. CIJENA | CIJENA
Napomena: Predviđena je osnovna instalacija ozvučenja a samu opremu i tip uređaja će definirati investitor prema svojim željama i zahtijevima.
|  | 3.9.1 | Dobava,montaža i spajanje pojačala proizvod "PA Project" tip kao T-350B (snaga 350W) | kom. | 1 |  | 0
|  | 3.9.2 | Dobava,montaža i spajanje mikrofona tip kao T-511A, proizvod "PA Project" | kom. | 1 |  | 0
|  | 3.9.3 | Dobava,montaža i spajanje nadgradnog zvučnika s potenciometrom, tip kao SWS-10A, proizvod "PA Project" | kom. | 2 |  | 0
|  | 3.9.4 | Dobava,montaža i spajanje nadgradnog zvučnika, tip kao SWS-10, proizvod "PA Project" | kom. | 21 |  | 0
|  | 3.9.5 | Dobava,montaža i spajanje instalacijskog kabela : PP-J 4x1,5mm2 | m | 210 |  | 0
|  | 3.9.6 | Dobava,montaža i polaganje zaštitne rebraste cijevi CS20. | m | 130 |  | 0
|  | 3.9.7 | Pripremno završni radovi, pregled, ispitivanje i mjerenje ispravnosti instalacije, te puštanje u pogon. | kom. | 1 |  | 0
|  | 3.9.8 | Izdavanje atesta od ovlaštene stručne organizacije te izjava o kvaliteti izvedene instalacije. | kom. | 1 |  | 0
|  | 3.9.9 | Sitni spojni montažni materijal te sitniji nepredviđeni radovi. | kom. | 1 |  | 0
|  | UKUPNO INSTALACIJA OZVUČENJA: |  |  |  | 0
| 3.10. | INSTALACIJA AUTOMATSKOG SUSTAVA ODIMLJAVANJA (ASO)
[5 empty] | KOLIČINA | J. CIJENA | CIJENA
|  | 3.10.1 | Dobava,montaža i spajanje vatrodojavne centrale za automatski sustav odimljavanja vezane uz automatski prozor za oddimljavanje na stepeništu 3.kata,tip kao RWA 100 E,proizvod GEZE. | kom | 1 |  | 0
|  | 3.10.2 | Dobava montaža i spajanje ručnog vatrodojavnog javljača, nadžbukne izvedbe, proizvod GEZE, tip kao FT 4 / 24V | kom | 2 |  | 0
|  | 3.10.3 | Dobava montaža i spajanje automatskog optičkog javljača nadžbukne izvedbe, za montažu na stubište 3.kata i prizemlja, proizvod kao GEZE, tip 138/24V | kom | 1 |  | 0
|  | 3.10.4 | Dobava,uvlačenje u cijev i spajanje kabela i cijevi za povezivanje ASO sustava i to :
|  |  | UTP(4x2x0,6 AWG24,cat.5 | m | 60 |  | 0
|  |  | PPY 3x2,5 mm2 | m | 20 |  | 0
|  |  | (N)HXH FE 180/E30 3x1,5 | m | 10 |  | 0
|  |  | cijev PNT Ø20 | m | 75 |  | 0
|  |  | komplet | kom | 1 |  | 0
|  | 3.10.5 | Ispitivanje funkcionalnosti instalacije ASO te izdavanje atesta od službeno ovlaštene organizacije | komplet | 1 |  | 0
|  | UKUPNO INSTALACIJA AUTOMATSKOG SUSTAVA ODIMLJAVANJA: |  |  |  |  | 0
| UKUPNO SLABA STRUJA: |  |  |  |  | 0
| 3.11. | GROMOBRANSKA INSTALACIJA
[5 empty] | KOLIČINA | J. CIJENA | CIJENA
|  | 3.11.1 | Dobava i montaža okrugle hvataljke od nehrđajućeg čelika (Rf-Ø8mm), proizvod HERMI, na krov objekta, na nosače za sljeme, za crijep kanalicu i za beton sa "strane". | m | 78 |  | 0
|  | 3.11.2 | Dobava i montaža uzemljivača, okruglog vodiča od nehrđajućeg čelika (Rf-Ø10mm), proizvod HERMI, u zemlju i u betonske temelje, komplet sa međusobnim povezivanjem sa armaturom objekta i šinamaza izjednačenje potencijala. | m | 70 |  | 0
|  | 3.11.3 | Dobava i montaža gromobranskih odvoda i to prema specifikaciji: |  |  |  | 0
|  |  | polaganje okruglog vodiča od nehrđ.čelika (Rf-Ø8mm), HERMI, na kameni zid fasade na nosače za kamen ili beton | m | 15 |  | 0
|  |  | rastavna spojnica - KON 02 | kom | 2 |  | 0
|  |  | ugradna kutija za mjerni spoj od nehrđajućeg čelika | kom | 2 |  | 0
|  |  | komplet | kom | 1 |  | 0
|  | 3.11.4 | Dobava i montaža nosača vodiča:
|  |  | za beton sa "strane" - ...-RfØ8mm | kom | 24 |  | 0
|  |  | za sljeme | kom | 60 |  | 0
|  |  | za crijep kanalicu | kom | 35 |  | 0
|  |  | komplet | kom | 1 |  | 0
|  | 3.11.5 | Dobava i montaža križne spojke za betonske temelje - KON 09 | kom | 8 |  | 0
|  | 3.11.6 | Dobava i montaža križne spojke za hvataljke na krovu - KON 04 | kom | 10 |  | 0
|  | 3.11.7 | Zaštita spojeva u temeljima (izvodi i dozemni spojevi) od korozije | komplet | 1 |  | 0
|  | 3.11.8 | Sitni nedefinirani materijal i pribor | komplet | 1 |  | 0
|  | 3.11.9 | Ispitivanje gromobranske instalacije i ishođenje odgovarajućeg atesta od ovlaštene organizacije | komplet | 1 |  | 0
|  | UKUPNO GROMOBRANSKA INSTALACIJA: |  |  |  | 0
| 3.12. | IZRADA PROJEKTA IZVEDENOG STANJA
[5 empty] | KOLIČINA | J. CIJENA | CIJENA
|  | 3.12.1 | Izrada projekta izvedenog stanja | komplet | 1 |  | 0
|  | UKUPNO IZRADA PROJEKTA IZVEDENOG STANJA: |  |  |  | 0
REKAPITULACIJA ELEKTROINSTALACIJSKIH RADOVA
| 3.1 | NN KABELSKI PRIKLJUČAK |  |  |  | izvodi HEP
| 3.2 | RAZVODNI UREĐAJI |  |  |  |  | 0
| 3.3 | RASVJETA |  |  |  |  | 0
| 3.4 | TERMIKA I EMP POGON |  |  |  |  | 0
| 3.5 | ENERGETSKI KABELI I KABEL TRASE |  |  |  |  | 0
| 3.6 | ISPITIVANJE I MJERENJE |  |  |  |  | 0
|  | UKUPNO JAKA STRUJA |  |  |  |  | 0
| 3.7 | INSTALACIJA STRUKTURNOG KABLIRANJA (telefon i informatika) |  |  |  |  | 0
| 3.8 | INSTALACIJA SATV-a |  |  | 0 |  | 0
| 3.9 | INSTALACIJA OZVUČENJA |  |  | 0 |  | 0
| 3.10 | INSTALACIJA AUTOMATSKOG SUSTAVA ODIMLJAVANJA |  |  |  | 0 | 0
|  | UKUPNO SLABA STRUJA |  |  |  |  | 0
| 3.12 | GROMOBRANSKA INSTALACIJA |  |  |  |  | 0
| 3.13 | IZRADA PROJEKTA IZVEDENOG STANJA |  |  |  |  | 0
| UKUPNO ELEKTROINSTALACIJSKI RADOVI: | [5 empty] | 0
4. | RADOVI VATRODOJAVNE INSTALACIJE
[5 empty] | KOLIČINA | J. CIJENA | CIJENA
VATRODOJAVNA CENTRALA
|  | 4.1 | Dobava i montaža adresibilne vatrodojavne centrale tip kao SensoIRIS (prema EN54-2/4) ili jednako vrijedne kvalitete sa slijedećim karakteristikama: Priključni napon: 230V AC 50HZ; baterijsko napajanje: 2 baterije 12V,18Ah; Elektr. Izlaz - 1A; broj petlji - 1-4; zone - 96; ulazi (programabilni kontakti) - 4; izlazi(monitoring,relei) - 4; izlazi (bez monitoringa, relei) - 4,230V; programabilni ulazi/izlazi - do 128; LOG memorija - 10000 događaja; paneli u eternet mreži - do 32; termalni printer - mogućnost; multi jezični suport - da; relativna vlaga - (93+/-3)%@40oC; radna temperatura - -10oC - 50oC; kućište - plastično; zaštita - IP 30(po DIN 40050); dim: 461 x 331x80mm; težina - 6kg
|  |  | Predviditi mogućnost spajanja na automatski telefonski dojavnik za dojavu u digitalnom obliku vatrogasnoj službi direktno ili dojavnom centru | komplet | 1 |  | 0
|  | 4.2 | Dobava i ugradnja telefonskog pozivnika tip kao SL-TEL02, Notifier sa: 3 NO ili NC ulaza za okidanje; omogućenim snimanjem 3 govorne poruke od 8s + 1 zajedničkom porukom i ugrađenim mikrofonom; dojavom na ukupno 6 telefonskih brojeva; LED signalizacijom statusa pozivnika; tipkovnicom sa 16 tipki za jednostavno programiranje; u kompletu 2m telefonskog kabela sa RJ konektorima : TEHNIČKE KARAKTERISTIKE: napajanje - 7,7 do 13,8VDC; potrošnja - 25mA (100mA max); dim: 110x152x40mm | komplet | 1 |  | 0
|  | 4.3 | Dobava i ugradnja optičkog-dimnog adresibilnog javljača požara sa podnožjem na plafonske grede ili obični betonski plafon, tip kao SensoIRIS S130 IS, sa ugrađenim izolatorom petlje i podnožjem | kom. | 12 |  | 0
|  | 4.4 | Dobava i ugradnja na betonski (ili knauf) plafon unutar spuštenog plafona optičkog-dimnog adresibilnog javljača požara sa podnožjem i sa paralelnim indikatorom komplet za ugradnju ispod spuštenog plafona,tip kao SensoIRIS S130 IS, sa ugrađenim izolatorom petlje | kom. | 1 |  | 0
|  | 4.5 | Dobava i ugradnja termičkog adresibilnog javljača požara sa podnožjem na spušteni ili obični betonski plafon, tip kao SensoIRIS T110 IS, sa ugrađenim izolatorom petlje i podnožjem | kom. | 3 |  | 0
|  | 4.6 | Dobava i ugradnja ručnog adresibilnog javljača požara,tip kao SensoIRIS MCP 150, sa ugrađenim izolatorom petlje i instalacijskom kutijom | kom. | 14 |  | 0
|  | 4.7 | Dobava i ugradnja alarmne sirene do 110 dB, proizvod kao SensoIRIS ili Notifier i to unutarnje | kom. | 7 |  | 0
|  | 4.8 | Dobava i ugradnja upravljačkog O/I kontrolnog modula za upravljanje sustavima, tip kao SensoIRIS MIO 22 | kom. | 3 |  | 0
|  | 4.9 | Dobava i polaganje vatrodojavnog kabela crvrne boje tipa YB-Y(St)Y 2x0,8; dijelom (5%) na OG obujmicama, dijelom postavljen unutar spuštenog plafona i pričvršćen na beton sa "krokodilkama" (15%), dijelom položen na kabel trasu ili u cijevi iznad (ili do) drvenih greda i plafona(75%) i dijelom položen podžbukno u cijevi PNT φ20(5%) | m | 480 |  | 0
|  |  | kabela (N)HXH FE 180/E30 3x1,5 za napajanje zasebne petlje sirena | m | 90 |  | 0
|  |  | kabela (N)HXH FE 180/E30 2x0,8 za spoj modula na vanjske elemente sustava | m | 25 |  | 0
|  |  | kabela IY(St)Y 2x(2x0,8)/PNT φ20 | m | 30 |  | 0
|  |  | napojnog kabela PPY 3x2,5 mm2 | m | 5 |  | 0
|  |  | kabel trase PK 50 s poklopcem i držačima | m | 30 |  | 0
|  |  |  | komplet | 1 |  | 0
|  | 4.10 | Dobava i ugradnja vatrootporne smjese i premaza tip kao ("Promat") za oblaganje kabela, cijevi i trasa kod prolaza iz jednog požarnog sektora u drugi. Predviđena su tri prelaza iz sektora u sektor. | komplet | 1 |  | 0
|  | 4.11 | Obilježavanje elemenata sustava oznakama sukladno pravilniku. | komplet | 1 |  | 0
|  | 4.12 | Programiranje centrale,ispitivanje i puštanje u rad instalacije | komplet | 1 |  | 0
|  | 4.13 | Obuka osoblja te izrada pisanih uputstava. | komplet | 1 |  | 0
|  | 4.14 | Izrada projekta Izvedenog stanja vatrodojavnog sustava. | komplet | 1 |  | 0
|  | 4.15 | Ispitivanje sustava od strane ovlaštene organizacije te izdavanje atestne dokumentacije i svih potrebnih uvjerenja za nesmetani rad i uporabu sustava. | komplet | 1 |  | 0
|  | UKUPNO RADOVI VATRODOJAVNE INSTALACIJE: |  |  |  | 0
5. | RADOVI INSTALACIJE VODOVODA I KANALIZACIJE
NAPOMENA: Stavkama troškovnika je predviđena dobava, transport i montaža navedenih artikala, sav sitni pomoćni i brtveni materijal.
INSTALACIJSKI RADOVI
| 5.1. | VODOVODNA INSTALACIJA
[5 empty] | KOLIČINA | J. CIJENA | CIJENA
|  | 5.1.1 | Nabava, doprema i montaža čeličnih pocinčanih vodovodnih cijevi. Međusobno spajanje cijevi vršiti navojnim fitinzima, a brtvljenje kudeljnim vlaknom i lanenim uljem. Cijevi položene u podu izolirane su bitumeniziranom "dekorodal" trakom. (Cjevovod van objekta) Obračun po m1 ugrađene cijevi.
|  |  | NO 20 | m1 | 10 |  | 0
|  | 5.1.2 | Nabava, doprema i montaža višeslojnih PE-X cijevi, za radni pritisak 10 bara, kao sustav PE RT - Al - PE HD cijevi, proizvod "Herz", ili jednakovrijedno. Stavkom su obuhvaćeni svi radovi potrebni za njihovu pravilnu montažu: potreban materijal za spajanje i ovješenje, te zaštitne cijevi sa brtvenim materijalom za mjesta prolaza instalacije vodovoda kroz konstruktivne zidove i po potrebi priručna skela. Pres fitinzi od mesinga otpornog na otcinčavanje, s dvostrukom O-brtvom, plastični izolacijski prsten i stezna čahura od nehrđajućeg čelika s kontrolnim otvorima za PE-X i višeslojne vezujuće plastika/metal cijevi namijenjeni za sanitarne instalacije klase primjene 1, 2, 4 i 5 prema ISO10508.Cijevi su predviđene u svim razvodima.
|  |  | d 25 (NO 20) | m1 | 15 |  | 0
|  |  | d 20 (NO 15) | m1 | 44 |  | 0
|  | 5.1.3 | Nabava, doprema i montaža toplinske izolacije s parnom branom tipa "Armaflex AC" debljine 9 mm, povezana ljepilom i ljepivom trakom, za cijevi u st.2, vidljivo vođene i one postavljene u instalacijskim šahtovima, te vođenim u slojevima poda i zaštitnoj cijevi van objekta, zajedno s originalnim izolacijskim obujmicama na mjestima vješanja cjevovoda.
|  |  | NO 15 | m1 | 14 |  | 0
|  | 5.1.4 | Nabava, doprema i montaža zaštitne izolacije tipa "Armaflex" "Tubolit SR-Plus", ili jednako vrijedno, povezanom ljepivom trakom, predviđene u razvodima u zidovima sanitarnih čvorova i razvodima hladne vode u slojevima poda.
|  |  | NO 20 | m1 | 15 |  | 0
|  |  | NO 15 | m1 | 30 |  | 0
|  | 5.1.5 | Nabava, doprema i montaža zaštitnih rebrastih savitljivih cijevi, predviđenih kao zaštita ("bužir") za cijevi iz st. 2, izolirane toplinskom izolacijom iz st. 3, vođene u slojevima poda, unutar objekta. (topla voda i cirkulacija)
Obračun po m ugrađene cijevi, za dimenzije cijevi:
|  |  | NO 15 | m1 | 4 |  | 0
|  | 5.1.6 | Nabava, doprema i montaža kuglastih navojnih slavina za vodovodnu instalaciju NP 10, s poniklovanom kapom i rozetom. a reguliranje na ključ, kromiran, sa kromiranom kapicom i rozetom uključivo brtvilo (na toploj vodi Fiber, a na hladnoj gumena brtva).
Obračun po ugrađenom komadu.
|  |  | NO 15 | kom. | 8 |  | 0
|  | 5.1.7 | Nabava, doprema i montaža vodomjera s dva zaporna ventila od kojih je jedan s ispustom u svemu prema zahtjevima komunalnog poduzeća.
|  |  | NO 20 | kom. | 1 |  | 0
|  | 5.1.8 | Nabava, doprema i montaža vodonepropusnog lijevanoželjeznog poklopca s okvirom dim 60x60 cm, s natpisom VODA.
|  |  | - za ispitno opterećenje 250 kN | kom. | 1 |  | 0
|  | 5.1.9 | Nabava, doprema i montaža nosača cjevovoda iz čeličnih profila, sustava «Sikla», te "U" pocinčane obujmice za cijevi. | komplet | 1 |  | 0
|  | 5.1.10 | Razni montažni, brtveni i ostali sitni materijal. | komplet | 1 |  | 0
|  | 5.1.11 | Ispitivanje postavljenog cjevovoda na nepropusnost tlačnom probom. | m1 | 69 |  | 0
|  | 5.1.12 | Čišćenje i ispiranje postavljenog cjevovoda nakon kompletno dovršenih radova. | m1 | 69 |  | 0
|  | 5.1.13 | Dezinfekcija cjevovoda prije stavljanja u pogon, a vrši se s 30g čistog klora s 1 m3 vode. Voda ostaje u cjevovodu 24 sata. | m1 | 69 |  | 0
|  | 5.1.14 | Laboratorijsko ispitivanje kvalitete vode, uzimanjem uzoraka na 1/2 točećih mjesta. | komplet | 1 |  | 0
|  | 5.1.15 | Izrada spoja na javni vodovod, u svemu po uvjetima Komunalnog poduzeća, uključivo potrebne demontaže na postojećem cjevovodu, uz potrebna pražnjenja instalacije. U stavku uključeni svi iskopi i građevinski radovi kroz javnu površinu, te instalacijski materijal, a u svrhu spajanja na javnu vodovodnu mrežu.
|  |  | NO 20 | komplet | 1
Izvodi Komunalno poduzeće
|  | UKUPNO VODOVODNA INSTALACIJA: |  |  |  | 0
| 5.2. | VERTIKALNA KANALIZACIJA
[5 empty] | KOLIČINA | J. CIJENA | CIJENA
|  | 5.2.1 | Nabava, doprema i montaža polipropilenskih kanalizacijskih cijevi, kao tip "HT", proizvod "PipeLife", spajane međusobno naglavcima s gumenim prstenom, ili jednako vrijedno, uključivo potrebni pričvrsni materijal, za oduške vertikala i sl.
Obračun po m1 ugrađene cijevi.
|  |  | ND 110 | m1 | 20 |  | 0
|  |  | ND 50 | m1 | 10 |  | 0
|  |  | ND 32 | m1 | 2 |  | 0
|  | 5.2.2 | Nabava, doprema i montaža fazonskih komada za cijevi pod st. 1.
|  |  | ND 160 | kom. | 4 |  | 0
|  |  | ND 110 | kom. | 22 |  | 0
|  |  | ND 75 | kom. | 4 |  | 0
|  |  | ND 50 | kom. | 30 |  | 0
|  |  | ND 32 | kom. | 3 |  | 0
|  | 5.2.3 | Nabava, doprema i montaža podnog slivnika DN50 horizontalni sa bočnim priključkom DN40/50, protokom 0,50 l/s, prirubnicom za prihvat odgovarajućeg pribora za spoj sa hidroizolacijom, mokrim umetkom zatvarača zadaha sa protupovratnim osiguračem, nastavnim okvirom podesivim po visini 12 - 70 mm / 123 x 123 mm sa mogućnošću odvodnje procjedne vode sa hidroizolacije, uljevnom INOX rešetkom 115 x 115 mm nosivosti 300 kg. Proizvod tipa HL Hutterer&Lechner HL300 ili jednakovrijedan. Prilikom spajanja na hidroizolaciju potrebno je upotrijebiti odgovarajući proizvod za spoj sa hidroizolacijom.
|  |  | F 50 mm | kom. | 1 |  | 0
|  | 5.2.4 | Nabava, doprema i montaža lijevka za kapljevinu, od PP-a, dimenzija 92 x 55 mm sa izlazom DN32 za odvodnju kapljevina koje ne smiju imati fiksnu vezu sa odvodom, protoka 0,17 l/s, sa 60 mm zaporne visine vodenog stupca i kuglom za blokadu mirisa u slučaju isparivanja vode iz sifona. Proizvod tipa HL Hutterer&Lechner HL21 ili jednakovrijedan.
|  |  | F 32 mm | kom. | 1 |  | 0
|  | 5.2.5 | Razni sitni montažni i brtveni materijal. | komplet | 1 |  | 0
|  | 5.2.6 | Pričvrsni materijal. | komplet | 1 |  | 0
|  | 5.2.7 | Ispitivanje postavljene instalacije na vodonepropusnost. | komplet | 1 |  | 0
|  | 5.2.8 | Pribavljanje atesta od ovlaštene ustanove kao dokument ispravnosti instalacije u skladu sa Zakonom o zaštiti od požara i Zakona o zaštiti na radu, te pripadajućih Pravilnika | komplet | 1 |  | 0
|  | UKUPNO VERTIKALNA KANALIZACIJA: |  |  |  | 0
| 5.3. | HORIZONTALNA KANALIZACIJA
[5 empty] | KOLIČINA | J. CIJENA | CIJENA
|  | 5.3.1 | Nabava, doprema i montaža kanalizacijskog revizijskog okna od PE, promjera 600 mm, kao proizvod "Vargokor" ili "Pipelife". Okna su modularna i sastoje seod donjeg dijela kinete, tijela okna i završetka izlazne dimenzije DN 625. Završni dio mora imati mogućnost skraćenja na licu mjesta do 250 mm. Način spajanja djelova mora osiguravati trajnu vodonepropusnost u svim smjerovima, pod utjecajem vanjskog prometnog opterećenja. Ponuditelj je uz ponudu dužan dostaviti: ISO 9001 certifikat proizvođača okana, Izjavu o sukladnosti prema prEN 13598, Ovlaštenje od strane ovlaštene kuće u RH da je okno u skladu sa prEN13598-2:2004, Katalog na hrvatskom jeziku. Stavkom su obuhvačeni i građevinski radovi pri izradi armirano betonskog prstena oko ruba vrha okna, u koji se ugrađuje poklopac, a prema naputcima isporučioca revizijskog okna. Ugradnja poklopca veličine Ø60 cm, s odgovarajućim profilom koji se ugrađuje prilikom betoniranje armirano betonskog prstena. U stavku uključiti nabavu i ugradbu potrebne armature,
svu drvenu oplatu, kao i sve ostale radove do potpunog dovršenja posla. Okno ugraditi po točnim naputcima isporučioca i proizvođača. Šahte zaštititi betonskim plaštem za zaštitu od djelovanja sila uzgona.
-prolazna
|  |  | -okno dubine do 150 cm | kom. | 1 |  | 0
|  | 5.3.2 | Nabava, doprema i montaža PVC ili PP kanalizacijskih cijevi oznake prema HRN EN 1401-1 I 1451-1, međusobno spajanih originalnim kolčacima s gumenim brtvama, uključivo potrebni pričvrsni materijal.
Obračun po m1 ugrađene cijevi.
|  |  | D 160 | m1 | 14 |  | 0
|  |  | D 75 | m1 | 2 |  | 0
|  | 5.3.3 | Nabava, doprema i montaža fazonskih komada za cijevi pod st. 2.
|  |  | D 160 | kom. | 8 |  | 0
|  | 5.3.4 | Nabava, doprema i montaža plinonepropusnih poklopaca iz inoxa, dim. 60 x 60 cm, kao proizvod ACO, sa ispunom kao okolni pod, nad sabirnom jamom i revizijskim oknima u uređenom terenu.
|  |  | - N.O. 15 kN | kom. | 1 |  | 0
|  | 5.3.5 | Razni sitni pomoćni i pričvrsni materijal. | komplet | 1 |  | 0
|  | 5.3.6 | Ispitivanje postavljene kanalizacijske mreže na nepropusnost. Obračun po m1 ispitanog cjevovoda. | m1 | 16 |  | 0
|  | 5.3.7 | Geodetski snimak izvedene kanalizacije i vodovoda sa situacijskim i visinskim položajem revizijskih okana. | komplet | 1 |  | 0
|  | 5.3.8 | Pribavljanje atesta od ovlaštene ustanove kao dokument ispravnosti instalacije u skladu sa Zakonom o zaštiti od požara i Zakona o zaštiti na radu, te pripadajućih Pravilnika. | komplet | 1 |  | 0
|  | 5.3.9 | Izrada spoja fekalne kanalizacije na javni kanalizacijski kolektor, uključivo građevinska obrada spoja. U stavku uključeni svi iskopi i građevinski radovi kroz javnu površinu, te instalacijski materijal, a u svrhu spajanja na javnu kanalizacijsku mrežu.
|  |  | DN 160 | kom. | 1
Izvodi Komunalno poduzeće
|  | UKUPNO HORIZONTALNA KANALIZACIJA: |  |  |  | 0
| 5.4. | SANITARNI UREĐAJI
[5 empty] | KOLIČINA | J. CIJENA | CIJENA
Sanitarni uređaji su predviđeni kao proizvod “Roca”, a armatura "Hansgrohe", ili jednako vrijedno. Prije narudžbe je potrebno da iste potvrdi Investitor.
|  | 5.4.1 | Dobava i montaža konzolne WC školjke od keramike I klase, u bijeloj boji, kao tip "Meridian", proizvod "Roca", s sjedalom i poklopcem od tvrde plastike, ili jednako vrijedno. Dobava i montaža uzidnog vodokotlića, kao tip "Duofix", proizvod "Geberit", s pocinčanim zidnim nosačima, komplet sa nosačima i pričvrsnim materijalom, ili jednako vrijedno. Dobava i montaža upravljačke ploče vodokotlića, iz inoxa; za 2-količinsku tehniku ispiranja (kao tip Kappa50, proizvod "Geberit"), te kutnog ventila (chrom), Ø 15/10 mm, sa spojnom cijevi Ø 10 mm, ili jednako vrijedno. Obračun po ugrađenom kompletu. | komplet | 3 |  | 0
|  | 5.4.2 | Dobava i montaža umivaonika kao kao tip "Coral-N", usadni, dim. 56 x 48, proizvod "Roca"", ili jednako vrijedno, sve po projektu interijera .Dobava i montaža jednoručne miješalice za umivaonik 1/2", kao tip " Eurosmart", art. 32925001, proizvod "Grohe", ili jednako vrijedno (GROHE SilkMove® keramička kartuša 35 mm prilagodiv limitator protoka vode,perlator,odljevni set, skočni 1 1/4", fleksibilne spojne cijevi, brzi instalacijski sustav GROHE StarLight®, visokosjajni krom, (opcionalni) regulator temperature art. 46 375000), ili jednako vrijedno. Dobava i montaža dva kutna ventila (chrom), Ø 15/10 mm. Obračun po ugrađenom kompletu. | komplet | 3 |  | 0
|  | 5.4.3 | Dobava i montaža keramičkog zidnog pisoara, kao serija "Mosella", art. T2163, proizvod "Ideal Standard", ili jednako vrijedno. Dobava i montaža pocinčanog zidnog nosača, komplet sa pričvrsnim materijalom, za pisoare, kao tip "Rapid SL", art. 38 786 001, proizvod "Grohe". Dobava i montaža zidnog ručno potisnog samozatvarajućeg ventila za pisoar, kao art. 38 784 000, proizvod "Grohe", ili jednako vrijedno. Dobava i montaža odvodnog sifona za pisoar, kao proizvod "Grohe", ili jednako vrijedno. | komplet | 1 |  | 0
|  | 5.4.4 | Komplet sanitarne galanterije u inox izvedbi kao proizvod «Ille Papier-Service» ili jednakovrijedan prema izboru projektanta.
|  |  | - osvježivač prostora «Freddy fresh» | kom | 3 |  | 0
|  |  | - dispenser za tekući sapun «Ille» | kom | 3 |  | 0
|  |  | - četka za WC «Polly Dolly» | kom | 3 |  | 0
|  |  | - dispenser za WC papir «Little Joe» | kom | 3 |  | 0
|  |  | - dispenser za vrećice za uloške «Kimberley Clark» | kom | 1 |  | 0
|  |  | - kante za otpad «Ladykiller» | kom | 3 |  | 0
|  |  | - dispenser za papirne ručnike «Ille» | kom | 3 |  | 0
|  |  | - dispenser za maramice «Hanky Panky» | kom | 1 |  | 0
|  |  | - kanta za otpatke s poklopcem | kom | 3 |  | 0
|  | 5.4.5 | Razni ovjesni i pričvrsni materijal. | komplet | 1 |  | 0
|  | 5.4.6 | Nabava, doprema i montaža akumulacijskog električnog bojlera, kao tip Velis premium VLS 50, proizvod "Ariston". Grijač snage 1.5 kW. Uključivo sigurnosno-nepovratni ventil i spojne cijevi.
|  |  | 50 l | komplet | 1 |  | 0
|  | 5.4.7 | Funkcionalna proba nakon izvršene montaže svih sanitarnih uredaja. | komplet | 1 |  | 0
|  | 5.4.8 | Demontaža postojećih sanitarnih uređaja i sanitarne galanterije, te odvoz na deponij. | komplet | 1 |  | 0
|  | UKUPNO SANITARNI UREĐAJI: |  |  |  | 0
| UKUPNO INSTALACIJSKI RADOVI: |  |  |  |  | 0
GRAĐEVINSKI RADOVI
| 5.5. | ZEMLJANI RADOVI
[5 empty] | KOLIČINA | J. CIJENA | CIJENA
|  |  | NAPOMENA: Stavkama troškovnika su obuhvaćeni kompletni iskopi potrebni za kanalizaciju. Troškovnikom nisu obuhvaćeni radovi na praćenju izgradnje u smislu ostavljanja proboja i šliceva te izrada šliceva u zidovima za polaganje cjevovoda, već je to obuhvaćeno paušalnom stavkom. |  |  |  | 0
|  | 5.5.1 | Iskolčenje trase kanala, s obilježavanjem i osiguravanjem karakterističnih iskolčenih točaka na terenu. | m1 | 16 |  | 0
|  | 5.5.2 | Obostrano zapilavanje i razbijanje postojećeg poda i stepenica unutar objekta, u širini od cca 60 cm, te vraćanje u prvobitno stanja, po polaganju kanalizacije. | m1 | 16 |  | 0
|  | 5.5.3 | Otvaranje rupe u temeljima - temeljnom zidu dim 20 x 20 cm. | kom | 1 |  | 0
|  | 5.5.4 | Strojni i ručni iskop terena u uskom otkopu maksimalne dubine do 2,00 m, za potrebe izvođenja temeljne kanalizacije. Iskop kanala dubine veće od 1,00 m vršiti će se uz zaštitu iskopa. Točna količina iskopanog materijala određene kategorije utvrdit će se na terenu prilikom samog iskopa. Obračun količina iskopa izvršen s pretviđenim nagibom pokosam 1:5. Stavka obuhvaća iskop zemljanog rova, sa pravilnim zasjecanjem bočnih strana. Materijal iz iskopa odbacivati na udaljenost 1,0 m od ruba rova. U stavci uključeno eventualno potrebno razupiranje za spriječavanje odronjavanja bočnih strana kanala. Obračun po m3 iskopanog materijala u sraslom stanju i to: | m3 | 20 |  | 0
|  | 5.5.5 | Planiranje dna rova s točnošću +/- 2 cm. Sva ispupčenja sasjeći, a udubine ispuniti odgovarajućim materijalom (napr. tucanikom). Višak materijala odbaciti iz rova. | m1 | 16 |  | 0
|  | 5.5.6 | Nabava i transport pijeska, te izrada pješčane posteljice, debljine 15 cm, a prosječne širine 100 cm. | m3 | 3 |  | 0
|  | 5.5.7 | Zatrpavanje oko cijevi sitnim materijalom iz pozajmišta, odnosno kamenoloma. U stavci je uračunata i nabava i doprema materijala za zatrpavanje. Zatrpavanje vršiti u slojevima od po 20 cm uz lagano nabijanje. | m3 | 6 |  | 0
|  | 5.5.8 | Zatrpavanje preostalog dijela rova materijalom iz iskopa nakon izrade zaštite cijevi. Zatrpavanje vršiti u slojevima od po 30 cm uz lagano nabijanje vibronabijačem ili stupnim nabijačem. | m3 | 11 |  | 0
|  | 5.5.9 | Utovar, odvoz i istovar preostalog materijala iz iskopa na deponij udaljen do 10 km. | m3 | 9 |  | 0
|  | UKUPNO ZEMLJANI RADOVI: |  |  |  | 0
| 5.6. | BETONSKI, ARMIRANO-BETONSKI I ZIDARSKI RADOVI
[5 empty] | KOLIČINA | J. CIJENA | CIJENA
|  | 5.6.1 | Građevinska pripomoć kod ugradnje instalacija vodovoda i kanalizacije, uključivo štemanja i zidarska obrada šliceva i proboja. | komplet | 1 |  | 0
|  | UKUPNO BETONSKI, ARMIRANO-BETONSKI I ZIDARSKI RADOVI: |  |  |  | 0
| UKUPNO GRAĐEVINSKI RADOVI: |  |  |  |  | 0
REKAPITULACIJA RADOVA INSTALACIJE VODOVODA I KANALIZACIJE
| 5.1 | VODOVODNA INSTALACIJA |  |  |  | 0
| 5.2 | VERTIKALNA KANALIZACIJA |  |  |  | 0
| 5.3 | HORIZONTALNA KANALIZACIJA |  |  |  |  | 0
| 5.4 | SANITARNI UREĐAJI |  |  |  |  | 0
|  | UKUPNO INSTALACIJSKI RADOVI |  |  |  |  | 0
| 5.5 | ZEMLJANI RADOVI |  |  |  |  | 0
| 5.6 | BETONSKI, ARMIRANO-BETONSKI I ZIDARSKI RADOVI |  |  |  |  | 0
|  | UKUPNO GRAĐEVINSKI RADOVI |  |  |  |  | 0
| 5.7 | PROJEKTANTSKI NADZOR NAD IZVOĐENJEM RADOVA INSTALACIJA VODOVODA I KANALIZACIJE
| 5.8 | PROJEKT IZVEDENOG STANJA INSTALACIJA VODOVODA I KANALIZACIJE
| UKUPNO RADOVI INSTALACIJE VODOVODA I KANALIZACIJE: | [5 empty] | 0
6. | TERMOINSTALACIJSKI RADOVI
| 6.1. | INSTALACIJA SPLIT SUSTAVA
[5 empty] | KOLIČINA | J. CIJENA | CIJENA
|  | 6.1.1 | Vanjska jedinica multi split sustava V.J. 1 za spajanje do 4 unutarnje jedinice, namjenjena za vanjsku montažu - zaštićena od vremenskih utjecaja, s ugrađenim inverter kompresorom, zrakom hlađenim kondenzatorom i svim potrebnim elementima za zaštitu i kontrolu.
Kao proizvod Daikin tip: 4MXS80E
Slijedećih tehničkih karakteristika:
Sezonska učinkovitost (u skladu s EN14825) hlađenje pri 35°C, grijanje pri -10°C vanjske temperature
Napomena : Podaci o sezonskoj učinkovitosti odnose se na najnepovoljniju multi primjenu
Qh = 8,0 Kw
SEER= 5,27
Pdesign= 7,20 kW
Oznaka sezonske energetske učinkovitosti u sezoni hlađenja: A
Godišnja potrošnja energije : 478 kWh
Qg = 9,6 kW
SCOP: 3,80
Pdesign= 4,10 kW
Oznaka sezonske energetske učinkovitosti u sezoni grijanja: A
Godišnja potrošnja energije : 1.517 kWh
Protok zraka hlađenje: 46,0 - 54,5 m3/min
Protok zraka grijanje: 14,7 - 46,0 m3/min
Nivo zvučnog tlaka: hlađenje: 48 dBA
Nivo zvučnog tlaka: grijanje: 49 dBA
Nivo zvučnog snage: 62 dB(A)
Dimenzije: 900 x 320 mm ; h = 770 mm
Težina: 72 kg
Maksimalna duljina cjevovoda 70 m, od toga visinski 15 m.
Priključak R410A: tekuća faza: 6,35x4 mm
Priključak R410A: plinovita faza: 9,52x1 + 12,7x1 + 15,9x2 mm
Radno područje: hlađenje: od -10 do 46°C
Radno područje: grijanje: od -15 do 15,5°C
Napajanje : 220-240 V / 50 Hz ~1
|  |  |  | kom | 1 |  | 0
|  | 6.1.2 | Unutarnja zidna jedinica sa maskom U.J. 1.1. i U,J, 1.2. predviđena za montažu na zid, opremljena ventilatorom, 4-brzinskim elektromotorom, izmjenjivačem topline s direktnom ekspazijom freona, te svim potrebnim elementima za zaštitu, kontrolu i regulaciju uređaja i temperature. Uređaj ima funkciju poboljšanog istrujavanja zraka korištenjem Coanda efekta.
Tehničke karakteristike uređaja: Kao proizvod Daikin tip: FTXS35K Nazivna učinkovitost (hlađenje pri uvjetima 35°C/27°C nazivnog opterećenja, te grijanje pri uvjetima 7°C/20°C nazivnog opterećenja) Qh = 3,5 kW (1,4-4,0) EER= 4,17 Oznaka energetske učinkovitosti: A Qg = 4,0 kW (1,4-5,2) COP= 4,76 Oznaka energetske učinkovitosti: A Protok zraka hlađenje: 4,1 - 11,2 m3/min Protok zraka grijanje: 4,2 - 12,1 m3/min Nivo zvučnog tlaka: hlađenje: 19 - 45 dBA Nivo zvučnog tlaka: grijanje: 19 - 45 dBA Nivo zvučnog snage: 59 dB(A) Dimenzije: 900 x 215 mm ; h = 298 mm Težina: 11 kg Boja kućišta: bijela Priključak R410A: tekuća faza: 6,35 mm Priključak R410A: plinovita faza: 9,52 mm Stavka uključuje bežični daljinski upravljač sa 7-dnevnim timerom.
|  |  |  | kom | 2 |  | 0
|  | 6.1.3 | Unutarnja zidna jedinica sa maskom U.J. 1.3 predviđena za montažu na zid, opremljena ventilatorom, 4-brzinskim elektromotorom, izmjenjivačem topline s direktnom ekspazijom freona, te svim potrebnim elementima za zaštitu, kontrolu i regulaciju uređaja i temperature. Uređaj ima funkciju poboljšanog istrujavanja zraka korištenjem Coanda efekta.
Tehničke karakteristike uređaja: Kao proizvod Daikin tip: FTXS20K Nazivna učinkovitost (hlađenje pri uvjetima 35°C/27°C nazivnog opterećenja, te grijanje pri uvjetima 7°C/20°C nazivnog opterećenja) Qh = 2,0 kW (1,3-2,8) EER= 4,65 Oznaka energetske učinkovitosti: A Qg = 2,5 kW (1,3-4,3) COP= 4,55 Oznaka energetske učinkovitosti: A Protok zraka hlađenje: 3,9 - 8,8 m3/min Protok zraka grijanje: 7,8 - 9,5 m3/min Nivo zvučnog tlaka: hlađenje: 19 - 40 dBA Nivo zvučnog tlaka: grijanje: 19 - 40 dBA Nivo zvučnog snage: 56 dB(A) Dimenzije: 780 x 215 mm ; h = 289 mm Težina: 8 kg Boja kućišta: bijela Priključak R410A: tekuća faza: 6,35 mm Priključak R410A: plinovita faza: 9,52 mm Stavka uključuje bežični daljinski upravljač sa 7-dnevnim timerom.
|  |  |  | kom | 1 |  | 0
|  | 6.1.4 | Vanjska jedinica multi split sustava V.J. 2 za spajanje do 4 unutarnje jedinice, namjenjena za vanjsku montažu - zaštićena od vremenskih utjecaja, s ugrađenim inverter kompresorom, zrakom hlađenim kondenzatorom i svim potrebnim elementima za zaštitu i kontrolu.
Kao proizvod Daikin tip: 4MXS80E
Slijedećih tehničkih karakteristika:
Sezonska učinkovitost (u skladu s EN14825) hlađenje pri 35°C, grijanje pri -10°C vanjske temperature
Napomena : Podaci o sezonskoj učinkovitosti odnose se na najnepovoljniju multi primjenu
Qh = 8,0 Kw
SEER= 5,27
Pdesign= 7,20 kW
Oznaka sezonske energetske učinkovitosti u sezoni hlađenja: A
Godišnja potrošnja energije : 478 kWh
Qg = 9,6 kW
SCOP: 3,80
Pdesign= 4,10 kW
Oznaka sezonske energetske učinkovitosti u sezoni grijanja: A
Godišnja potrošnja energije : 1.517 kWh
Protok zraka hlađenje: 46,0 - 54,5 m3/min
Protok zraka grijanje: 14,7 - 46,0 m3/min
Nivo zvučnog tlaka: hlađenje: 48 dBA
Nivo zvučnog tlaka: grijanje: 49 dBA
Nivo zvučnog snage: 62 dB(A)
Dimenzije: 900 x 320 mm ; h = 770 mm
Težina: 72 kg
Maksimalna duljina cjevovoda 70 m, od toga visinski 15 m.
Priključak R410A: tekuća faza: 6,35x4 mm
Priključak R410A: plinovita faza: 9,52x1 + 12,7x1 + 15,9x2 mm
Radno područje: hlađenje: od -10 do 46°C
Radno područje: grijanje: od -15 do 15,5°C
Napajanje : 220-240 V / 50 Hz ~1
|  |  |  | kom | 1 |  | 0
|  | 6.1.5 | Unutarnja zidna jedinica sa maskom U.J. 2.1., U.J. 2.2 i U.J. 2.3 predviđena za montažu na zid, opremljena ventilatorom, 4-brzinskim elektromotorom, izmjenjivačem topline s direktnom ekspazijom freona, te svim potrebnim elementima za zaštitu, kontrolu i regulaciju uređaja i temperature. Uređaj ima funkciju poboljšanog istrujavanja zraka korištenjem Coanda efekta.
Tehničke karakteristike uređaja: Kao proizvod Daikin tip: FTXS35K Nazivna učinkovitost (hlađenje pri uvjetima 35°C/27°C nazivnog opterećenja, te grijanje pri uvjetima 7°C/20°C nazivnog opterećenja) Qh = 3,5 kW (1,4-4,0) EER= 4,17 Oznaka energetske učinkovitosti: A Qg = 4,0 kW (1,4-5,2) COP= 4,76 Oznaka energetske učinkovitosti: A Protok zraka hlađenje: 4,1 - 11,2 m3/min Protok zraka grijanje: 4,2 - 12,1 m3/min Nivo zvučnog tlaka: hlađenje: 19 - 45 dBA Nivo zvučnog tlaka: grijanje: 19 - 45 dBA Nivo zvučnog snage: 59 dB(A) Dimenzije: 900 x 215 mm ; h = 298 mm Težina: 11 kg Boja kućišta: bijela Priključak R410A: tekuća faza: 6,35 mm Priključak R410A: plinovita faza: 9,52 mm Stavka uključuje bežični daljinski upravljač sa 7-dnevnim timerom.
|  |  |  | kom | 3 |  | 0
|  | 6.1.6 | Vanjska jedinica multi split sustava V.J. 3 za spajanje do 2 unutarnje jedinice, namjenjena za vanjsku montažu - zaštićena od vremenskih utjecaja, s ugrađenim inverter kompresorom, zrakom hlađenim kondenzatorom i svim potrebnim elementima za zaštitu i kontrolu.
Kao proizvod Daikin tip: 2MXS50H
Slijedećih tehničkih karakteristika:
Sezonska učinkovitost (u skladu s EN14825) hlađenje pri 35°C, grijanje pri -10°C vanjske temperature
Napomena : Podaci o sezonskoj učinkovitosti odnose se na najnepovoljniju multi primjenu
Qh = 5,0 kW
SEER= 5,87
Pdesign= 4,00 kW
Oznaka sezonske energetske učinkovitosti u sezoni hlađenja: A+
Godišnja potrošnja energije : 239 kWh
Qg = 5,7 kW
SCOP: 3,91
Pdesign= 3,0 kW
Oznaka sezonske energetske učinkovitosti u sezoni grijanja: A
Godišnja potrošnja energije : 1.067 kWh
Protok zraka hlađenje: 34,0 - 37,0 m3/min
Protok zraka grijanje: 34 m3/min
Nivo zvučnog tlaka: hlađenje: 48 dBA
Nivo zvučnog tlaka: grijanje: 50 dBA
Nivo zvučnog snage: 63 dB(A)
Dimenzije: 765 x 285 mm ; h = 550 mm
Težina: 42 kg
Maksimalna duljina cjevovoda 30 m, od toga visinski 15 m.
Priključak R410A: tekuća faza: 6,35x2 mm
Priključak R410A: plinovita faza: 12,7x1 mm
Radno područje: hlađenje: od 10 do 46°C
Radno područje: grijanje: od -15 do 15,5°C
Napajanje : 220-240 V / 50 Hz ~1
|  |  |  | kom | 1 |  | 0
|  | 6.1.7 | Unutarnja jedinica parapetne izvedbe sa maskom U.J. 3.1. i U.J. 3.2, opremljena ventilatorom, 4-brzinskim elektromotorom, izmjenjivačem topline s direktnom ekspanzijom freona, te svim potrebnim elementima za zaštitu, kontrolu i regulaciju uređaja i temperature. Njezina mala visina omogućuje savršenu ugradnju ispod prozora.
Tehničke karakteristike uređaja: Kao proizvod Daikin tip: FVXS35F Nazivna učinkovitost (hlađenje pri uvjetima 35°C/27°C nazivnog opterećenja, te grijanje pri uvjetima 7°C/20°C nazivnog opterećenja) Qh = 3,5 kW (1,4-3,8) EER= 3,43 Oznaka energetske učinkovitosti: A Qg = 4,5 kW (1,4-5,0) COP= 3,69 Oznaka energetske učinkovitosti: A Protok zraka hlađenje: 4,5 - 8,5 m3/min Protok zraka grijanje: 4,7 - 9,4 m3/min Nivo zvučnog tlaka: hlađenje: 24 - 39 dBA Nivo zvučnog tlaka: grijanje: 24 - 39 dBA Nivo zvučnog snage: 55 dB(A) Dimenzije: 700 x 210 mm ; h = 600 mm Težina: 14 kg Boja kućišta: bijela Priključak R410A: tekuća faza: 6,35 mm Priključak R410A: plinovita faza: 9,52 mm Stavka uključuje bežični daljinski upravljač sa 7-dnevnim timerom.
|  |  |  | kom | 2 |  | 0
|  | 6.1.8 | Izolirane uparene bakrene cijevi za izvedbu freonske instalacije parne i tekuće faze, cijevi moraju biti s unutarnje strane odmašćene, prije ugradnje propuhane, u stavku cijevi uključen je sav potrošni materijal za spajanje, cijev-cijev, te uređaj-cijev, preko vijčane spojke, izrada koljena, pričvrsne obujmice za cijevi, brtve Izolacija cijevi je prema profilu cijevi (8÷10 mm).
|  |  | Ø 9,52 | m1 | 180 |  | 0
|  |  | Ø 6,35 | m1 | 180 |  | 0
|  | 6.1.9 | PP-R (80) cijevi za odvod kondenzata s potrebnim spojnim, pričvrsnim i ovjesnim materijalom, uključivo fazonski komadi, dimenzija:
|  |  | d 32 | m1 | 60 |  | 0
|  | 6.1.10 | Napojni kabeli između unutrašnjih i vanjske jedinice.
|  |  | PPYOO 3 × 1,5 mm2 | m1 | 180 |  | 0
|  | 6.1.11 | Komunikacijski kabeli između unutrašnjih i vanjske jedinice.
|  |  | Liycy 2 × 1,25 mm2 | m1 | 180 |  | 0
|  | 6.1.12 | Čelično postolje za postavljanje vanjskih jedinica split sistema koja se postavlja na zid. | kom | 3 |  | 0
|  | 6.1.13 | Pričvrsni i ovjesni materijal za stavke 1. do 3. | paušal | 1 |  | 0
|  | 6.1.14 | Sitni potrošni materijal | paušal | 1 |  | 0
|  | 6.1.15 | Tlačna proba ispitnim tlakom 40 bar i izdavanje zapisnika ovjerenog od strane nadzornog inženjera. | paušal | 1 |  | 0
|  | 6.1.16 | Vakumiranje sustava | paušal | 1 |  | 0
|  | 6.1.17 | Nadopunjavanje instalacije s plinom R410A: | paušal | 1 |  | 0
|  | 6.1.18 | Postavljanje vanjskog dijela cjevovoda s izolacijom u oblogu od Alu folije za cijevi dimenzija:
|  |  | Ø 9,52 | m1 | 2 |  | 0
|  |  | Ø 6,35 | m1 | 2 |  | 0
|  | 6.1.19 | Transport navedene opreme do mjesta ugradnje kao i raznošenje opreme i alata po gradilištu. Povrat eventualno preostalog materijala na skladište izvođača, te čišćenje radilišta nakon završene montaže. | paušal | 1 |  | 0
|  | 6.1.20 | Probni pogon u trajanju od 48 sati bez troškova energije, te primopredaju, garancije i održavanje u garantnom roku. | paušal | 1 |  | 0
|  | 6.1.21 | Puštanje u pogon i programiranje mikroprocesorske regulacije rada klimatizacijskog sustava, postizanje idealnih radnih parametara, uključivo nadopuna radnog medija, električno spajanje vanjske i unutrašnje jedinice klimatizacijskog sustava od strane ovlaštenog servisera sa već postavljenim ožičenjem. Stavka uključuje elektro spajanje unutarnjih jedinica i zidnih daljinskih upravljača. | paušal | 1 |  | 0
|  | 6.1.22 | Pripremno i završni radovi, te građevinska pripomoć uz uporabu skele na visini većoj od 2.5 m | paušal | 1 |  | 0
|  | 6.1.23 | Troškovi servisera proizvođača za puštanje u pogon pojedine opreme. | paušal | 1 |  | 0
|  | 6.1.24 | Projektantski nadzor nad izvedbom. | paušal | 1 |  | 0
|  | 6.1.25 | Projekt izvedenog stanja na temelju promjena koje u jednoj kopiji ucrta izvođač uz isporuku dokumentacije u četiri kopije. | paušal | 1 |  | 0
|  | 6.1.26 | Pribavljanje atesta od ovlaštene ustanove kao dokument ispravnosti instalacije u skladu sa Zakonom o zaštiti od požara i Zakona o zaštiti na radu, te pripadajućih Pravilnika. | paušal | 1 |  | 0
|  | UKUPNO INSTALACIJA SPLIT SUSTAVA: |  |  |  | 0
| 6.2. | INSTALACIJA GRIJANJA SANITARIJA
[5 empty] | KOLIČINA | J. CIJENA | CIJENA
|  | 6.2.1 | Električna grijalica VER 75/4, radi na principu prirodnog strujanja zraka, za zagrijavanje kupaonica, garaža i svih stambenih prostorija, bešuman rad, jednostavno montiranje i rukovanje, izbornik temperature sa zaštitom od smrzavanja i elektronskim radnim termostatom, ravnomjerna i niža izlazna temperatura toplog zraka, zaštita IP 24, dodatna izolacija i zaštita od prskajuće vode
Priključna vrijednost: 0,75 kW
Napon: 1/N/~230V
Zaštita od smrzavanja: pribl. 4 °C
Priključni kabel: 1 m priključnog kabela s mrežnim utikačem
Vrsta zaštite: Zaštita od štrcanja vode IP 24, klasa zaštite II - Odgovara Smjernici niskog napona i EMV-smjernici
Težina: 3,2 kg
Visina/širina/dubina: 430/340/85 mm
|  |  |  | kom. | 3 |  | 0
|  | 6.2.2 | Pribavljanja atesta za ispravnost instalacije od ovlaštene ustanove u svrhu ishođenja uporabne dozvole | paušal | 1 |  | 0
|  | UKUPNO INSTALACIJA GRIJANJA SANITARIJA: |  |  |  | 0
| 6.3. | INSTALACIJA ODSISNE VENTILACIJE
[5 empty] | KOLIČINA | J. CIJENA | CIJENA
|  | 6.3.1 | Mali sobni/kupaonski ventilator za izbacivanje zraka iz prostorije, otpornim plastičnim kučištem, bijele boje, samopodiznom klapnom za spriječavanje povrata zraka u prostor, sa IP X5 zaštitom. Motor je dvobrzinski, pogodan za kontinuirani rad, bez potreba za održavanjem. Jednostavan za montažu.
Tehničke karakteristike:
Volumen zraka: 78/92 m3/h
Ekstreni pad tlaka: 63 Pa
Elek. Podaci: 230V/50Hz
Snaga motora: 6/8 W
Zvučni tlak: 27/32 dB(A)/3m
Priključak: 100 mm
|  |  |  | kom. | 3 |  | 0
|  | 6.3.2 | Spiro cijevi izrađene iz pocinčane beskonačne trake, normalnim N falcanjem, tako da je glatka s unutrašnje strane. Cijevi se isporučuju u dužinama od 6m. U isporuku je uključena odgovarajuća količina spojnica, za spajanje ravnih dionica međusobno, kao i fazonskih komada. Uključivo fazonski komadi. Dimenzije Ø D,nazivni (mm):
|  |  | F 100 mm | m | 30 |  | 0
|  | 6.3.3 | Pričvrsni i ovjesni materijal za stavku 2. | paušal | 1 |  | 0
|  | 6.3.4 | Sitni potrošni materijal | paušal | 1 |  | 0
|  | 6.3.5 | Puštanje u rad specificirane opreme do potpune pogonske gotovosti, uključivo probni pogon u trajanju od 48 sati, balansiranje svih sustava, ali bez troškova vode i energije. | paušal | 1 |  | 0
|  | 6.3.6 | Transport navedene opreme do mjesta ugradnje kao i raznošenje opreme i alata po gradilištu. Povrat eventualno preostalog materijala na skladište izvođača, te čišćenje radilišta nakon završene montaže. | paušal | 1 |  | 0
|  | 6.3.7 | Projekt izvedenog stanja na temelju promjena koje u jednoj kopiji ucrta izvođač uz isporuku dokumentacije u četiri kopije. | paušal | 1 |  | 0
|  | 6.3.8 | Građevinska pripomoć oko izrade prodora i utora, te njihovo stalno zatvaranje i krpanje nakon završetka dijela strojarskih radova. | paušal | 1 |  | 0
|  | 6.3.9 | Spajanje i puštanje u rad odsisnih ventilatora na sustav napajanja električnom energijom. | paušal | 1 |  | 0
|  | 6.3.10 | Troškovi servisera proizvođača za puštanje u pogon pojedine opreme. | paušal | 1 |  | 0
|  | 6.3.11 | Pribavljanje atesta od ovlaštene ustanove kao dokument ispravnosti instalacije u skladu sa Zakonom o zaštiti od požara i Zakona o zaštiti na radu, te pripadajućih Pravilnika. | paušal | 1 |  | 0
|  | UKUPNO INSTALACIJA ODSISNE VENTILACIJE: |  |  |  | 0
REKAPITULACIJA TERMOINSTALACIJSKIH RADOVA
| 6.1 | INSTALACIJA SPLIT SUSTAVA |  |  |  | 0
| 6.2 | INSTALACIJA GRIJANJA SANITARIJA |  |  |  | 0
| 6.3 | INSTALACIJA VENTILACIJE |  |  |  |  | 0
| UKUPNO TERMOINSTALACIJSKI RADOVI: |  |  |  |  | 0
7. | RADOVI HORTIKULTURNOG UREĐENJA
| 7.1. | ZEMLJANI RADOVI
[5 empty] | KOLIČINA | J. CIJENA | CIJENA
|  | 7.1.1 | Mehanička obrada frezom | m2 | 43 |  | 0
|  | 7.1.2 | Grubo planiranje terena | m2 | 43 |  | 0
|  | 7.1.3 | Nabava i dovoz:
|  |  | 0,5 kg/m2 fertiplusa | kg | 21.5 |  | 0
|  |  | 10 dkg/m2 NPK | kg | 4.3 |  | 0
|  |  | 10 l/m2 treseta | lit | 430 |  | 0
|  | 7.1.4 | Razastiranje
|  |  | fertiplusa | m2 | 43 |  | 0
|  |  | NPK gnojiva | m2 | 43 |  | 0
|  |  | treseta | m2 | 43 |  | 0
|  | 7.1.5 | Zaoravanje:
|  |  | fertiplusa i NPK | m2 | 43 |  | 0
|  | 7.1.6 | Fino planiranje terena | m2 | 43 |  | 0
|  | UKUPNO ZEMLJANI RADOVI: |  |  |  | 0
| 7.2. | SADNJA
[5 empty] | KOLIČINA | J. CIJENA | CIJENA
|  | 7.2.1 | Iskop jama za sadnju stabala (0,8x0,8x0,8)m | kom | 2 |  | 0
|  | 7.2.2 | Vađenje stabala pakiranje i prijevoz do mjesta sadnje | kom | 2 |  | 0
|  | 7.2.3 | Ubacivanje fertiplusa u jame za stabla | kom | 2 |  | 0
|  | 7.2.4 | Utrošak fertiplusa 3kg/kom | kg | 6 |  | 0
|  | 7.2.5 | Sadnja stabala sa jednokratnim zaljevanjem | kom | 2 |  | 0
|  | 7.2.6 | Iskop jama za sadnju grmova (0,4x0,4x0,4m) | kom | 19 |  | 0
|  | 7.2.7 | Ubacivanje gnojiva u jame za grmove | kom | 19 |  | 0
|  | 7.2.8 | Utrošak fertiplusa 0,5kg/kom | kg | 9.5 |  | 0
|  | 7.2.9 | Sadnja grmova sa jednokratnim zalijevanjem | kom | 19 |  | 0
|  | 7.2.10 | Priprema penjačica za sadnju | kom | 4 |  | 0
|  | 7.2.11 | Sadnja penjačica sa jednokratnim zaljevanjem | kom | 4 |  | 0
|  | 7.2.12 | Učvršćivanje stabala s jednim kolcem | kom | 2 |  | 0
|  | 7.2.13 | Sjetva sjemena pelina (Artemisia spp.) sa zagrabljivanjem i jednokratnim zalijevanjem | kom | 100 |  | 0
|  | UKUPNO SADNJA: |  |  |  | 0
| 7.3. | BILJNI MATERIJAL
[5 empty] | KOLIČINA | J. CIJENA | CIJENA
STABLAŠICE
|  | 7.3.1 | Olea europaea | kom | 1 |  | 0
|  | 7.3.2 | Prunus domestica 1,75-2m vis. | kom | 1 |  | 0
GRMOVI I TRAJNICE
|  | 7.3.3 | Prunus triloba 60cm vis. | kom | 2 |  | 0
|  | 7.3.4 | Punica granatum 2m vis. | kom | 4 |  | 0
|  | 7.3.5 | Murraya paniculata C10 | kom | 2 |  | 0
|  | 7.3.6 | Hibiscus syriacus C10 | kom | 2 |  | 0
|  | 7.3.7 | Hibiscus rosa-sinensis C7 | kom | 4 |  | 0
|  | 7.3.8 | Elsholtzia stauntonii C7 | kom | 13 |  | 0
|  | 7.3.9 | Tanacetum cinerariifolium C7 | kom | 6 |  | 0
|  | 7.3.10 | Parthenocissus quinquefolia 50cm vis. | kom | 4 |  | 0
|  | 7.3.11 | Atemisia spp. C7 | kom | 20 |  | 0
|  | 7.3.12 | Phyllostachys aurea C10 | kom | 1 |  | 0
|  | UKUPNO BILJNI MATERIJAL: |  |  |  | 0
REKAPITULACIJA RADOVA HORTIKULTURNOG UREĐENJA
| 7.1 | ZEMLJANI RADOVI |  |  |  | 0
| 7.2 | SADNJA |  |  |  | 0
| 7.3 | BILJNI MATERIJAL |  |  |  |  | 0
| UKUPNO RADOVI HORTIKULTURNOG UREĐENJA: |  |  |  |  | 0
R E K A P I T U L A C I J A SVIH RADOVA
| 1 | GRAĐEVINSKO ZANATSKI RADOVI |  |  |  | 0
| 2 | RADOVI KONSTRUKCIJE |  |  |  | 0
| 3 | ELEKTROINSTALACIJSKI RADOVI |  |  |  |  | 0
| 4 | RADOVI VATRODOJAVNE INSTALACIJE |  |  |  |  | 0
| 5 | RADOVI INSTALACIJE VODOVODA I KANALIZACIJE |  |  |  |  | 0
| 6 | TERMOINSTALACIJSKI RADOVI |  |  |  |  | 0
| 7 | RADOVI HORTIKULTURNOG UREĐENJA |  |  |  |  | 0
| UKUPNO SVI RADOVI : |  |  |  |  | 0
| P D V : |  |  |  |  | 0
| S V E U K U P N O : |  |  |  |  | 0