## Opći uvjeti
TROŠKOVNIK
OPĆI I POSEBNI UVJETI ZA IZVOĐENJE RADOVA
1. | Troškovnikom je obuhvaćena izgradnja pijace u Pupnatu.
2. | Svi radovi izvode se s pažnjom uz savjetovanje s projektantom - nadzorom.
3. | Pri davanju ponude ponuditelj predlaže plan izvođenja i organizacije rada s obzirom na mogućnost pristupa.
4. | Prije početka svake nove dionice rada vrši se podroban pregled i usuglašava način izvođenja s nadzorom - projektantom.
5. | Izvoditelj je dužan dnevno skupljati otpad na gradilištu i dnevno čistiti sve prometne površine i prilaze, a nakon završetka svake dionice rada, dužan je izvršiti podrobno čišćenje kao pripremu za sljedeći rad, što je sve sadržano u jediničnim cijenama pojedinih radova.
6. | U ovom ponudbenom troškovniku izvoditelj je dužan ponuditi jedinične cijene u koje je uračunao sve troškove za nabavu i dopremu materijala na gradilište, unutarnji prijevoz, sav potreban materijal i rad te sve ostalo potrebno za izvedbu određenoga rada, tj. sve do potpune završne funkcionalnosti pojedine stavke, bez obzira je li to sve navedeno u opisu pojedine stavke. U cijenu stavke je potrebno uključiti i čišćenje nakon svake završene dionice rada, kao i podrobno završno čišćenje, odvoz otpada, te pripremu i raspremu gradilišta.
7. | U jediničnu cijenu svakog ponuđenoga rada uključene su i sve zaštite u smislu zaštite na radu i zaštite samih radova, kao npr. potpore, skele, privremene ograde i pristupi i dr., i onda ukoliko u pojedinoj stavci nisu posebno spomenute.
8. | Svi radovi moraju se izvoditi sa stručno osposobljenim radnicima i po pravilima dobrog zanata.
9. | Prije davanja ponude po ovom troškovniku svih ponuditelja - potencijalni izvoditelji - dužni su se upoznati s građevinom, načinom i mogućnosti pristupa, raspoloživom projektnom dokumentacijom i uvjetima rada, jer se zbog uvjeta rada, nemogućnošću pristupa strojeva, stanja građevine i možebitnih nedostataka projektne dokumentacije neće priznavati nikakve nadoplate, nepredviđeni radovi ili zakašnjenja u dovršenju radova.
10. | Radovi će se izvoditi prema opisima iz troškovnika i nacrtima. U slučaju kakve nejasnoće, Izvoditelj je to dužan usuglasiti s Nadzorom.
11. | Ukoliko dođe do nepredviđenih radova Izvoditelj, Projektant i Nadzor, a po potrebi i Investitor, izvest će potrebna usklađenja u roku od najviše pet radnih dana od dana upisa u dnevnik, kako bi se u okviru raspoloživih sredstava izveli potrebni radovi.
12. | Obračun ugovorenih i izvedenih radova vršit će se prema mjerenjima u naravi utvrđenim u građevinskoj knjizi, koju sastavlja Izvoditelj tijekom izvedbe radova, a provjerava Nadzor.
13. | Izvoditelj je dužan ponuditi sve vrste radova prema troškovniku. Dužnost izvoditelja je prije ugovaranja, izvođenja i narudžbe materijala potrebnog za pojedinu stavku - provjera svih količina navedenih troškovnikom. U slučaju većih odstupanja od količine navedene troškovnikom potrebno je o tome raspraviti s Nadzorom - Projektantom.
14. | Svaka pojedina vrsta rada smatra se završenom kad je nakon nje obavljeno potpuno čišćenje. Tek tad se ta vrsta rada može obračunati i platiti te nastaviti sljedeća dionica, odnosno vrsta rada.
15. | Izvoditelj je dužan na gradilištu voditi građevinski dnevnik.
16. | Sve izmjere i usuglašenja na mjestu prema potvrđenim nacrtima i skicama dužan je napraviti Izvoditelj, a provjeru i potrebna usuglašenja Nadzorni organ.
17. | Sve potrebne otvore, prosjeke i udubljenja za instalacije Izvoditelj je dužan izvesti na vrijeme prema dinamici radova. Ukoliko Izvoditelj propusti što izvesti, višak radova zbog učinjenog propusta ne će se posebno platiti.
18. | Sav uporabljeni materijal za ugovorene radove mora biti potrebne kakvoće.
19. | Izvoditelj je prigodom izvođenja radova dužan zaštititi sve površine koje se zadržavaju, a mogle bi se oštetiti, jer se ne će priznati naknadni radovi nastali zbog nesmotrenosti ili nepažnje izvoditelja.
20. | Materijal dobiven razgrađivanjem se odvozi na javno mjesno odlagalište, a što je uključeno u svakoj jediničnoj stavci iskopa, razgrađivanja i probijanja, bez obzira je li to u pojedinoj stavci napisano ili ne.
21. | Tjedan dana nakon potpisa ugovora Izvoditelj je dužan uz savjetovanje s Nadzorom napraviti dinamički i operativni plan izvođenja radova, te ga predati na znanje Investitoru. Ovi planovi se moraju provjeravati i ispravljati svaki tjedan putem građevinskog dnevnika, tako da ukupan rok radova ne bude prekoračen.
22. | Tijekom izvođenja radova Izvoditelj je dužan odmah uklanjati sve uočene nedostatke, a nedostatke ustanovljene zapisnikom nakon dovršenja radova najviše 15 dana od dana pisanja zapisnika. Radovi se smatraju završenim tek kad su svi nedostaci uklonjeni.
23. | Izvoditelji i podizvoditelji dužni su obratiti pozornost na sve posebnosti izvedbe ovoga objekta, te o tome raspraviti s Nadzorom - Projektantom.

## 01-Zemljani
I. ZEMLJANI I PRIPREMNI RADOVI:
r.br. | opis | jedinica | količina | jed. cij. | cijena
1. | Iskolčenje glavnih osi vanjskih dijelova građevine.Jediničnim cijenom je uključeno osiguranje i održavanje iskolčenih oznaka tokom izvođenja radova. | paušal
2. | Dobava potrebnog materijala, montaža i demontaža ograde oko gradilišta na način da se spriječi pristup đaka na dijelove u izgradnji. | m' | 92
3. | Strojno rušenje postojeće nearmirane betonske ploče.Stavka uključuje i odvoz materijala na deponij. | m2 | 336
4. | Iskop rova za temelje tribina. Teren II. i III. kategorije, dimenzije rova 100x100cm. Stavka uključuje i odvoz materijala na deponij. Obračun po m3 materijala u vezanom stanju. | m³ | 46.75
5. | Iskop rova za temelje potpornih zidova. Teren II. i III. kategorije, dimenzije rova 180x180cm. Stavka uključuje i odvoz materijala na deponij. Obračun po m3 materijala u vezanom stanju. | m3 | 146.5
6. | Zasipavanje materijalom iz iskopa dijelova između i oko temelja. Koristi se materijal preostao od iskopa. | m3 | 58
7. | Strojno nabijanje površine zemlje između temelja prije postave tampona od krupnoga tucanika. | m2 | 104.5
8. | Nabava, prijenos, nasipanje i nabijanje tamponskog sloja od drobljenog kamenog materijala ispod armirano-betonske konstrukcije, grubo poravnanje i strojno nabijanje ukupne debljine oko 15 cm. Obračun po m3 materijala u nabijenom stanju. | m3 | 15
9. | Nabava, prijenos, nasipanje i nabijanje tampona od krupnoga tucanika ispod staza oko objekta uz grubo poravnanje i strojno nabijanje ukupne debljine oko 15 cm. Obračun po m3 materijala u nabijenom stanju. | m3 | 20
10. | Nasipavanje humusom svih zemljanih površina u sloju debljine 15 cm. | m3 | 11
I. ZEMLJANI I PRIPREMNI RADOVI UKUPNO: |  |  |  |  | 0

## 02-AB radovi
II. BETONSKI I ARMIRANO-BETONSKI RADOVI:
r.br. | opis | jedinica | količina | jed. cij. | cijena
1. | Betoniranje podložnog betona za temelje tribina. Beton MB15. Betoniranje u sloju prosječne debljine 15 cm. Obračun po m2 betonirane površine. | m2 | 25
2. | Betoniranje podložnog betona za temelje potpornog zida. Beton MB15. Betoniranje u sloju prosječne debljine 15 cm. Obračun po m2 betonirane površine. | m2 | 54
3. | Betoniranje AB temelja tribina. Dvostrana oplata u cijeni stavke. Beton MB30. Temelji širine 50 cm, visine 50 cm. Armatura se obračunava posebno. Obračun po m3 ugrađenog betona. | m3 | 9
4. | Betoniranje AB temelja potpornog zida. Dvostrana oplata u cijeni stavke. Beton MB30. Temelji širine 120 cm, visine 35 cm. Armatura se obračunava posebno. Obračun po m3 ugrađenog betona. | m3 | 15
5. | Betoniranje podložnog sloja ispod podnih ploča pijace. Beton MB 15. Debljine podložnog sloja 12, 15 i 20 cm. Podložni beton se nalijeva na sloj dobro nabijenog tampona. Potrebna oplata u cijeni stavke.Obračun po m2. | m2 | 336
6. | Betoniranje AB potpornih zidova. Zidovi su debljine 25 cm. Oplata dvostrana. Beton MB 30. Armatura se obračunava posebno. Obračun po m3 ugrađenog betona. Napomena: koristiti glatku oplatu. | m3 | 12.5
7. | Betoniranje AB tribina.Oplata dvostrana. Beton MB 30. Armatura se obračunava posebno. Obračun po m3 ugrađenog betona. Napomena: koristiti glatku oplatu. | m3 | 35
8. | Izrada oplate i betoniranje AB stubišta glavnog i sporednog ulaza. Oplata (izgubljena) od drvenog otpada. Ploča debljine 14 cm. MB 30. U cijenu uračunati istovremeno izvođenje stuba i ploče. Obračun po m3 tlocrtne površine stubišta. | m2 | 2
9. | Dobava, izvlačenje, čišćenje, sječenje, savijanje, svi transporti i ugradba betonskog čelika. | Napomena: Količina armature je procijenjena; točna količina prema projektu konstrukcije.
|  | kg | 5000
II. BETONSKI I ARMIRANO-BETONSKI RADOVI UKUPNO: |  |  |  |  | 0

## 03-Zidarski
III. ZIDARSKI RADOVI:
r.br. | opis | jedinica | količina | jed. cij. | cijena
1. | Obzidavanje lica AB potpornih zidova klesanim kamenom. Klesanci se zidaju vezom "ciklop" s kamenom sa 5 - 7 bridova u cementnom mortu. Prosječna debljina sloja 15 cm. Uključen sav rad i materijal, kao i izrada uzorka površine 1 m2 koju ovjerava projektant i/ili nadzor. Obračun po m2.
| obzida zidova | m2 | 46
III. ZIDARSKI RADOVI UKUPNO: |  |  |  |  | 0

## 04-Kamen
IV. KAMENOREZAČKI RADOVI
r.br. | opis | jedinica | količina | jed. cij. | cijena
1. | Dobava i ugradnja kamenog opločenja pjacete od kamena Dolit. Kamen, obrada piljen, se lijepi građevinskim ljepilom na beton. Debljina ploča 5cm. Dimenzije ploča 40x60 cm. Uključen sav rad i materijal. Obračun po m2. | m2 | 336
2. | Oblaganje vanjskih stubišta kamenom Dolitom. Brušeni i četkani kamen lijepi se na armirani beton. Debljina gazišta 3 cm, a lica 2cm. Na gazištima izvesti štokanu protukliznu traku.
| gazišta dim 34x180 cm | kom | 2
| čela dim 14,33x180 cm | kom | 3
| gazišta dim 28x120 cm | kom | 12
| čela dim 17,14x120 cm | kom | 14
| sokl debljine 1 cm visine 8 cm. | m' | 3
3. | Izrada i ugradnja kamene poklopnice na sjedećim plohama tribina od Dolita. Poklopnice, s jednostrano polukružno obrađenim čelom, se ugrađuju u ležaj od građevinskog ljepila. Površina štokana i četkana. Uključen sav rad i materijal. Obračun po m' ugrađenih poklopnica.
| dim 5x80 | m' | 26
| dim 5x120 | m' | 26
4. | Izrada i ugradnja kamene obloge na površini lica AB tribina od Dolita. Kamena obloga,dimenzija 3x40 cm se ugrađuju u ležaj od građevinskog ljepila. Površina štokana i četkana. Uključen sav rad i materijal. Obračun po m' ugrađene kamene obloge. | m' | 52
IV. KAMENOREZAČKI RADOVI UKUPNO: |  |  |  |  | 0

## 05-Bravarski
V. BRAVARSKI RADOVI:
r.br. | opis | jedinica | količina | jed. cij. | cijena
1. | Izrada i montaža zaštitne čelične ograde RAL 9005.Ogradu izraditi prema radioničkom nacrtu izrađenom od strane glavnog projektanta, te uzorak ograde prije ugradnje dostaviti glavnom projektantu i/ili investitoru na potvrdu. | m' | 36
V. BRAVARSKI RADOVI UKUPNO: |  |  |  |  | - kn

## 06-Odvodnja
VI. OBORINSKA ODVODNJA:
r.br. | opis | jedinica | količina | jed. cij. | cijena
1. | Strojni iskop rova u zemljanom materijalu za polaganje cijevi odvodnje.U stavku uključen odvoz viška materijala na deponiju. | m3 | 5
2. | Ručno planiranje dna rova i priprema posteljice od pijeska za polaganje cijevi. | m2 | 10
3. | Dobava i ugradnja betonskog slivnika i linijske rešetke 400x120.U cijenu je uključena dobava i montaža.Tip linijske rešetke odabrati prema projektantskom rješenju oborinske odvodnje. | kom | 4
4. | Dobava i postavljanje kanalizacijskih cijevi. Tip cijevi SN8, D315x9,2 mm.Cijevi postavljati na prethodno pripremljenu posteljicu od pijeska. | m' | 20
5. | Zatrpavanje rova materijalom iz iskopa uz pažljivo nasipavanje i zbijanje do projektirane visine. | m3 | 3.6
VI. OBORINSKA ODVODNJA: |  |  |  |  | 0

## Rekapitulacija
R E K A P I T U L A C I J A :
I. | ZEMLJANI I PRIPREMNI RADOVI UKUPNO :
II. | BETONSKI I ARMIRANO-BETONSKI RADOVI UKUPNO :
III. | ZIDARSKI RADOVI UKUPNO :
IV. | KAMENOREZAČKI RADOVI UKUPNO :
V. | BRAVARSKI RADOVI UKUPNO :
VI. | OBORINSKA ODVODNJA UKUPNO :
U K U P N O :
PDV:
SVEUKUPNO: