## Sheet1
TROŠKOVNIK ELEKTROINSTALACIJA
JAKE STRUJE, SLABE STRUJE I SUSTAVA
ZA DOJAVU POŽARA
OPĆE NAPOMENE ZA SVE STAVKE ILI DJELOVE TROŠKOVNIKA
Slijedeće napomene su obvezujuće za sve djelove troškovnika i cjelokupni troškovnik.
U jedinstvenoj cijeni svih stavki sadržani su svi troškovi i materijal potrebni za besprijekornu izvedbu, tj; dobava materijala i opreme, ugradnja i spajanje. U stavkama za kabele, spajanje se odnosi na oba kraja kabela prema el. shemema i uputama proizvođača do pune funkcionalnosti.
Ponuđene cijene su nepromjenljive tijekom gradnje. Jedinične cijene su nepromjenljive.
Tehničke ili optičke nedostatke bilo koje vrste, koje primijeti investitor, treba izmijeniti bez odgode i bez naknade. Nalogoprimac se obvezuje da će za montera koji vodi građevinske radove angažirati tehnički verziranog, kvalificiranog višeg montera, te da će ga na raspolaganje staviti tijekom cijelog vremena gradnje.
Ateste ugrađenih materijala i uređaja, mjerne protokole izdane od ovlaštenih institucija i dokumentaciju izvedenog stanja treba priložiti prije tehničkog pregleda.
Izvedba kabelskih trasa treba uslijediti u suglasnosti i uz koordinaciju svih sudionika u gradnji. Vodove, koji trebaju biti položeni radi održavanja funkcionalnosti, treba položiti s odobrenim materijalom za polaganje.
Sve električne uređaje i postrojenja, treba kabelima spojiti prema shemama polaganja kabela. Materijal potreban za to sadržan je u odgovarajućim količinama u ovom toškovniku. Sheme polaganja kabela treba na odgovarajući način pravodobno zatražiti.
Dodatni radovi smiju se izvoditi samo kad ih naloži i odobri investitor.
Radove treba izvesti prema izvedbenoj projektnoj dokumentaciji.U slučaju opravdanih odstupanja od projektiranog stanja treba upoznati nadzornog inženjera koji će odobriti navedeno odstupanje, te isto evidentirati u građevinskom dnevniku.Od početka radova treba svakodnevno voditi građevinski dnevnik samostalno za elektroinstalacije ili zajednički s ostalim sudionicima u gradnji.
Voditelj radova treba imati imenovanje i stručnu spremu u svemu prema Zakonu o gradnji NN br. 153/13, 20/17.
Montaža opreme se treba uskladiti s ostalim sudionicima u gradnji prema terminskim planovima.
Spajanja kabela se odnose na oba kraja, tj u razdjelniku na opremi i razvodnim kutijama.
Na tehničkom pregledu treba predočiti svu potrebnu dokumentaciju o ugrađenim materijalima i opremi; certifikate, potvrde o sukladnosti i ostalo kojim se dokazuje kvaliteta ugrađene opreme.
Jamstveni rok počinje teći od trenutka kada izvođač radova preda investitoru objekt bez evidentiranih nedostataka, nakon provedenog tehničkog pregleda bez primjedbi.
RED.BR. | OPIS | JED. MJ. | KOLIČ. | JED. CIJENA (KN) | IZNOS (KN)
1 | 2 | 3 | 4 | 5 | 6
A | JAKA STRUJA
A.2 | RASVJETA
VAŽNE NAPOMENE ZA NUĐENJE
-Sve stavke uključuju dobavu montažu i spajanje prema navedenoj specifikaciji opreme ili nuditi jednakovrijedne proizvode.
-Sva rasvjetna tijela u troškovniku su sa LED izvorima svjetlosti.
PODRUM
A | Niskonaponska (48V) šina za ovjesnu montažu duljine 400cm. Šina ima adaptere za ugradnju reflektora i AC/DC napajanja sa adapterom na 48V. Šina se sastoji od slijedećih elemenata:
A | Niskonaponska nadgradna šina (48V), duljine 400cm, crna. | kom | 1
A | Led napajanje AC/DC 150W DALI regulabilno. | kom | 1
A | Napojni kabel za ŠINU, 48V/3m/crni | kom | 1
A | Set za ovjes šine | kom | 6
A | Napojna završna kapa šine | kom | 1
A | Završna kapa šine | kom | 1
A | Poklopac šine crni, 2m | kom | 2
A | Oznaka u projektu: A | komplet | 2
A1 | Niskonaponska (48V) šina za ovjesnu montažu duljine 100cm. Šina ima adaptere za ugradnju reflektora i AC/DC napajanja sa adapterom na 48V. Šina se sastoji od slijedećih elemenata
A1 | Niskonaponska nadgradna šina (48V), duljine 200cm, crna. | kom | 1
A1 | Led napajanje AC/DC 150W DALI regulabilno. | kom | 2
A1 | Napojni kabel za ŠINU, 48V/3m/crni | kom | 2
A1 | Set za ovjes šine | kom | 4
A1 | Napojna završna kapa šine | kom | 2
A1 | Završna kapa šine | kom | 2
A1 | Poklopac šine crni, 2m | kom | 1
A1 | Oznaka u projektu: A1 | komplet | 1
B | LED spotlight reflektor za montažu na Supersystem šinu. Svjetiljka ima 48V adapter. Snaga led modula je 8,2W, uzvrat boje Ra > 90, boja 3000K, FLOOD distribucija svjetla (34°), 499lm, DALI regulabilan. Svjetiljka je zakretna 360° sa 90°. Dimenzije svjetiljke su 166x45x94 mm, težina: 0.19 kg. Oznaka u projektu: B | kom | 2
B1 | LED spotlight reflektor za montažu na Supersystem šinu. Svjetiljka ima 48V adapter. Snaga led modula je 8,2W, uzvrat boje Ra > 90, boja 3000K, SPOT distribucija svjetla (20°), 587lm, DALI regulabilan. Svjetiljka je zakretna 360° sa 90°. Dimenzije svjetiljke su 166x45x94 mm, težina: 0.19 kg. Oznaka u projektu: B1 | kom | 6
B2 | LED spotlight reflektor za montažu na Supersystem šinu. Svjetiljka ima 48V adapter. Snaga led modula je 8,2W, uzvrat boje Ra > 90, boja 3000K, WFL distribucija svjetla (°), 521lm, DALI regulabilan. Svjetiljka je zakretna 360° sa 90°. Dimenzije svjetiljke su 166x45x94 mm, težina: 0.19 kg.. Na reflektor se montira filter za dobijanje ovalnog snopa svjetlosti. Oznaka u projektu: B2 | kom | 1
B3 | LED spotlight reflektor za montažu na Supersystem šinu. Svjetiljka ima 48V adapter. Snaga led modula je 8,2W, uzvrat boje Ra > 90, boja 3000K, WFL distribucija svjetla (°), 521lm, DALI regulabilan. Svjetiljka je zakretna 360° sa 90°. Dimenzije svjetiljke su 166x45x94 mm, težina: 0.19 kg. Oznaka u projektu: B3 | kom | 1
D | Ugradni stropni reflekor s mogućnošću zakretanja 350°/90°. Snaga led modula je 4,2W, uzvrat boje Ra > 90, boja 3000K, FL distribucija svjetla, 305lm, DALI regulabilan. Svjetiljka je zakretna 360° sa 90°. Promjer za ugradnju je 44mm. Za svjetiljku su potrebni slijedeći elementi: | kom | 5
D | 3-polni distributor | kom | 1
D | Spojnica za distributor | kom | 1
D | Napojni kabel | kom | 2
D | Led driver 12W,300-1000mA, DALI | kom | 4
D | Napojni kabel, 1m. | kom | 3
D | Oznaka u projektu: D | komplet | 1
E | Linijska ovjesna svjetiljka od aluminija i opalnog difuzora duljine 1414mm. Svjetiljka je s led modulom snage 57W/3000K/5932lm, jednolike široke distribucije svjetla. Svjetiljka ima integriralno DALI dimabilno napajanje, komplet sa ovjesnim kitom. Oznaka u projektu: E | kom | 2
F1 | Ovjesna svjetiljka od aluminija i opalnog dfuzora dimenzija 1120*42*78mm. Svjetiljka ima led modul snage 24W/830/4008lm, sa integriranim DALI regulabilnim napajanjem. Montira se u stubištu.Svjetiljka se sastoji od slijedećih elemenata:
F1 | Alu profil 42*78mm, crne boje. | m | 1.12
F1 | Završna kapa profila crne boje | kom | 2
F1 | Set za ovjes 1,6m | kom | 2
F1 | Napojni kabel 5*0,75mm2 | kom | 1
F1 | Stropna rozeta 57*57*41mm | kom | 1
F1 | PC SBL opalni difuzor | m | 1.12
F1 | Led modul 24W/830/4008lm, komplet s DALI napajanjem | kom | 1
F1 | Oznaka u projektu: F1 | komplet | 2
G | Nadradni aluminijski led profil s opalnim difuzorom i led trakom snage 8,5W/m, 24V DC. Profil je dimenzija 2350mm*10*22mm i montira se u nišama stubišta. Profil se sastoji od slijedećih elemenata:
G | Alu profil 10*22mm, crni | m | 2.35
G | Završna kapa profila, crna | set | 1
G | Set za montažu profila | set | 1
G | LEDFLEX traka, snaga 8,5W/m820lm/m ,24V DC | m | 2.35
G | Led napajanje, 35VA 24V DC, DALI regulabilno | kom | 1
G | Oznaka u projektu: G | komplet | 1
H | Stropna ugradna svjetiljka, promjera 230mm, sa opalnim difuzorom za jednoliku distribuciju svjetla, Svjetiljka ima led modul snage 20W/830/2080lm, i integrirano led napajanje. Oznaka u projektu: H | kom | 1
H1 | Stropna ugradna svjetiljka, promjera 210mm, sa opalnim difuzorom za jednoliku distribuciju svjetla, Svjetiljka ima led modul snage 14W/830/1480lm, i integrirano led napajanje. Oznaka u projektu: H1 | kom | 4
H2 | Ugradna stropna svjetiljka promjera 76mm, širine snopa 30°, s led modulom snage 10W/3000K/704lm u kompletu s napajanjem. Oznaka u projektu: H2 | kom | 2
I | LED linear wallwasher spotlight, "mini" za montažu na niskonaponsku šinu. Svjetiljka je optimizirana za jednoliko osvjetljenje vertikalnih površina visine do 3m. Snaga led modula je 11W/3000K/599lm, DALI dimabilna.uzvrat boje Ra > 90. Dimenzije svjetiljke su 304*26*64mm. Oznaka u projektu: I | kom | 2
J | Zidna nadgradna svjetiljka s polikarbonantim difuzorom za jednoliku raspodjelu svjetla, dimenzija 624*80*60mm. Svjetiljka ima led modul snage 24W/830/2167lm s integriranim napajanjem 350mA, 24W. Oznaka u projektu: J | kom | 3
K | Aluminijski led profil ugrađen u police eksponata. Profil je dimenzija 84*1,4*0,8cm. Profil se sastoji od slijedećih elemenata:
K | Alu profil 14*8mm | m | 0.84
K | Završna kapa profila | set | 1
K | PC SBL opalni difuzor | m | 0.84
K | Set za montažu profila | set | 1
K | Ledflex traka, 15W/m, 3000K, 24V DC | m | 0.84
K | Led napajanje, 35VA 24V DC DALI dimabilno | kom | 1
K | Oznaka u projektu: K | komplet | 4
.
PRIZEMLJE
A2 | Niskonaponska (48V) šina za ovjesnu montažu duljine 500cm. Šina ima adaptere za ugradnju reflektora i AC/DC napajanja sa adapterom na 48V. Šina se sastoji od slijedećih elemenata:
A2 | Niskonaponska (48V) nadgradna šina duljine 2m u crnoj boji | kom | 1
A2 | Niskonaponska (48V) nadgradna šina duljine 3m u crnoj boji | kom | 1
A2 | Vanjsko led napajanje AC/DC 150W DALI Led driver, | kom | 1
A2 | Napojni kabel šine , 48V/3m/crni. | kom | 1
A2 | Set za ovjes | kom | 4
A2 | Napojna završna kapa šine | kom | 1
A2 | Završna kapa šine. | kom | 1
A2 | Poklopac šine crni, 2m. | kom | 3
A2 | Mehanički i električni konektor šine, 48V. | kom | 1
A2 | Oznaka u projektu: A2 | komplet | 3
A3 | Niskonaponska (48V) šina za ovjesnu montažu duljine 600cm. Šina ima adaptere za ugradnju reflektora i AC/DC napajanja sa adapterom na 48V. Šina se sastoji od slijedećih elemenata
A3 | Niskonaponska šina (48V) nadgradna šina duljine 3m, crne boje. | kom | 2
A3 | Vanjsko led napajanje AC/DC 150W DALI Led driver, | kom | 1
A3 | Napojni kabel šine , 48V/3m/crni. | kom | 1
A3 | Set za ovjes | kom | 4
A3 | Napojna završna kapa šine | kom | 1
A3 | Završna kapa šine. | kom | 1
A3 | Poklopac šine crni, 2m. | kom | 3
A3 | Mehanički i električni konektor šine, 48V. | kom | 1
A3 | Oznaka u projektu: A3 | komplet | 2
B | LED spotlight reflektor za montažu na Supersystem šinu. Svjetiljka ima 48V adapter. Snaga led modula je 8,2W, uzvrat boje Ra > 90, boja 3000K, FLOOD distribucija svjetla (34°), 499lm, DALI regulabilan. Svjetiljka je zakretna 360° sa 90°. Dimenzije svjetiljke su 166x45x94 mm, težina: 0.19 kg. Oznaka u projektu: B | kom | 16
B3 | LED spotlight reflektor za montažu na Supersystem šinu. Svjetiljka ima 48V adapter. Snaga led modula je 8,2W, uzvrat boje Ra > 90, boja 3000K, WFL distribucija svjetla (°), 521lm, DALI regulabilan. Svjetiljka je zakretna 360° sa 90°. Dimenzije svjetiljke su 166x45x94 mm, težina: 0.19 kg. Oznaka u projektu: B3 | kom | 2
C | LED spotlight reflektor za montažu na Supersystem šinu. Svjetiljka ima 48V adapter. Svjetiljka se sastoji od 2 reflektora na jednoj bazi s led modulima snage 8,2W svaki. Uzvrat boje Ra > 90, boja 3000K, FL distribucija svjetla (°), 998lm, DALI regulabilan. Reflektori su zakretni 360° sa 90°. Dimenzije svjetiljke su 166x45x94 mm, težina: 0.19 kg. Oznaka u projektu: C | kom | 2
F1 | Ovjesna svjetiljka od aluminija i opalnog dfuzora dimenzija 1120*42*78mm. Svjetiljka ima led modul snage 24W/830/4008lm, sa integriranim DALI regulabilnim napajanjem. Montira se u stubištu. Svjetiljka se sastoji od slijedećih elemenata:
F1 | Alu profil 42*78mm, crne boje. | m | 1.12
F1 | Završna kapa profila crne boje | kom | 2
F1 | Set za ovjes 1,6m | kom | 2
F1 | Napojni kabel 5*0,75mm2 | kom | 1
F1 | Stropna rozeta 57*57*41mm | kom | 1
F1 | PC SBL opalni difuzor | m | 1.12
F1 | Led modul 24W/830/4008lm, komplet s DALI napajanjem | kom | 1
F1 | Oznaka u projektu: F1 | komplet | 2
G | Nadradni aluminijski led profil s opalnim difuzorom i led trakom snage 8,5W/m, 24V DC. Profil je dimenzija 2350mm*10*22mm i montira se u nišama stubišta. Profil se sastoji od slijedećih elemenata:
G | Alu profil 10*22mm, crni | m | 2.35
G | Završna kapa profila, crna | set | 1
G | Set za montažu profila | set | 1
G | LEDFLEX traka, snaga 8,5W/m820lm/m ,24V DC | m | 2.35
G | Led napajanje, 35VA 24V DC, DALI regulabilno | kom | 1
G | Oznaka u projektu: G | komplet | 1
G2 | Nadradni aluminijski led profil s opalnim difuzorom i led trakom snage 8,5W/m, 24V DC. Profil je dimenzija 2400mm*10*22mm i montira se u nišama stubišta.Profil se sastoji od slijedećih elemenata:
G2 | Alu profil 10*22mm, crni | m | 2.4
G2 | Završna kapa profila, crna | set | 1
G2 | Set za montažu profila | set | 1
G2 | LEDFLEX traka, snaga 8,5W/m820lm/m ,24V DC | m | 2.4
G2 | Led napajanje, 35VA 24V DC, DALI regulabilno | kom | 1
G2 | Oznaka u projektu: G2 | komplet | 1
G3 | Nadgradni aluminijski led profil s opalnim difuzorom i led trakom snage 15W/m, 24V DC. Profil je dimenzija 2400mm*19*10mm i montira se u pultu. Profil se sastoji od slijedećih elemenata:
G3 | Alu profil dimenzija 19*10mm | m | 2.4
G3 | Završna kapa profila | set | 1
G3 | Opalni difuzor profila | m | 2.4
G3 | Seta za montažu profila | set | 1
G3 | Ledflex traka,15w/m,3000K, 24V DC | m | 2.4
G3 | Led napajanje, 35VA 24V DC, DALI regulabilno | kom | 1
G3 | Oznaka u projektu: G3 | komplet | 1
G4 | Nadgradni aluminijski led profil s opalnim difuzorom i led trakom snage 15W/m, 24V DC. Profil je dimenzija 2950mm*19*10mm i montira se u stepenici polivalentne dvorane. Profil se sastoji od slijedećih elemenata:
G4 | Alu profil dimenzija 19*10mm | m | 2.95
G4 | Završna kapa profila | set | 2
G4 | Opalni difuzor profila | m | 2.95
G4 | Seta za montažu profila | set | 1
G4 | Ledflex traka,15w/m,3000K, 24V DC | m | 2.95
G4 | Led napajanje, 35VA 24V DC, DALI regulabilno | kom | 1
G4 | Oznaka u projektu: G4 | komplet | 1
I | LED linear wallwasher spotlight, "mini" za montažu na niskonaponsku šinu. Svjetiljka je optimizirana za jednoliko osvjetljenje vertikalnih površina visine do 3m. Snaga led modula je 11W/3000K/599lm, DALI dimabilna.uzvrat boje Ra > 90. Dimenzije svjetiljke su 304*26*64mm. Oznaka u projektu: I | kom | 5
L | Nadgradni aluminijski kutni profil 25*29mm s opalnim difuzorom i led trakom snage 15W/m, 3000K, 1800lm/m. Profil je kutni s nagibom trake od 45°, duljine 210cm. Profil se sastoji od slijedećih elemenata:
L | Alu profil dimenzija 25*29mm | m | 2.1
L | Završna kapa profila | set | 1
L | Set za montažu profila | set | 2
L | Ledflex traka, snage 15W/m/3000K, 24V DC. | m | 2.1
L | Led napajanje, 35VA 24V DC, DALI regulabilno | kom | 1
L | Oznaka u projektu: L | komplet | 2
M | LED lineararna svjetiljka za montažu na Supersystem šinu. Svjetiljka je optimizirana za jednoliko osvjetljenje površina visine do 3m. Snaga led modula je 11W/3000K/750lm, DALI dimabilna.uzvrat boje Ra > 90. Dimenzije svjetiljke su 606*26*64 mm. Oznaka u projektu: M | kom | 15
.
. | PRVI KAT
A | Niskonaponska (48V) šina za ovjesnu montažu duljine 400cm. Šina ima adaptere za ugradnju reflektora i AC/DC napajanja sa adapterom na 48V. Šina se sastoji od slijedećih elemenata:
A | Niskonaponska nadgradna šina (48V), duljine 400cm, crna. | kom | 1
A | Led napajanje AC/DC 150W DALI regulabilno. | kom | 1
A | Napojni kabel za ŠINU, 48V/3m/crni | kom | 1
A | Set za ovjes šine | kom | 6
A | Napojna završna kapa šine | kom | 1
A | Završna kapa šine | kom | 1
A | Poklopac šine crni, 2m | kom | 2
A | Oznaka u projektu: A | komplet | 2
A1 | Niskonaponska (48V) šina za ovjesnu montažu duljine 100cm. Šina ima adaptere za ugradnju reflektora i AC/DC napajanja sa adapterom na 48V. Šina se sastoji od slijedećih elemenata
A1 | Niskonaponska nadgradna šina (48V), duljine 200cm, crna. | kom | 1
A1 | Led napajanje AC/DC 150W DALI regulabilno. | kom | 2
A1 | Napojni kabel za ŠINU, 48V/3m/crni | kom | 2
A1 | Set za ovjes šine | kom | 4
A1 | Napojna završna kapa šine | kom | 2
A1 | Završna kapa šine | kom | 2
A1 | Poklopac šine crni, 2m | kom | 1
A1 | Oznaka u projektu: A1 | komplet | 2
A3 | Niskonaponska (48V) šina za ovjesnu montažu duljine 600cm. Šina ima adaptere za ugradnju reflektora i AC/DC napajanja sa adapterom na 48V. Šina se sastoji od slijedećih elemenata
A3 | Niskonaponska šina (48V) nadgradna šina duljine 3m, crne boje. | kom | 2
A3 | Vanjsko led napajanje AC/DC 150W DALI Led driver, | kom | 1
A3 | Napojni kabel šine , 48V/3m/crni. | kom | 1
A3 | Set za ovjes | kom | 4
A3 | Napojna završna kapa šine | kom | 1
A3 | Završna kapa šine. | kom | 1
A3 | Poklopac šine crni, 2m. | kom | 3
A3 | Mehanički i električni konektor šine, 48V. | kom | 1
A3 | Oznaka u projektu: A3 | komplet | 2
A5 | Eurostandard trofazna DALI crna ovjesna šina duljine 350cm, obložena crnim cover profilom. Šina se sastojiod slijedećih elemenata:
A5 | EURO STANDARD trofazna šina duljine 4m, crne boje | kom | 4
A5 | Napojni element šine | kom | 4
A5 | Završna kapa šine | kom | 4
A5 | Set za ovjes | kom | 16
A5 | Set za ovjes | kom | 16
A5 | Poklopac profila za L3+DALI šinu (2*2m). | kom | 8
A5 | Kllipse za montažu (5kom) za U poklopac šine. | kom | 4
A5 | Završna kapa poklopca profila. | kom | 8
A5 | Oznaka u projektu: A5 | komplet | 1
B | LED spotlight reflektor za montažu na Supersystem šinu. Svjetiljka ima 48V adapter. Snaga led modula je 8,2W, uzvrat boje Ra > 90, boja 3000K, FLOOD distribucija svjetla (34°), 499lm, DALI regulabilan. Svjetiljka je zakretna 360° sa 90°. Dimenzije svjetiljke su 166x45x94 mm, težina: 0.19 kg. Oznaka u projektu: B | kom | 7
B2 | LED spotlight reflektor za montažu na Supersystem šinu. Svjetiljka ima 48V adapter. Snaga led modula je 8,2W, uzvrat boje Ra > 90, boja 3000K, WFL distribucija svjetla (°), 521lm, DALI regulabilan. Svjetiljka je zakretna 360° sa 90°. Dimenzije svjetiljke su 166x45x94 mm, težina: 0.19 kg.. Na reflektor se montira filter za dobijanje ovalnog snopa svjetlosti. Oznaka u projektu: B2 | kom | 4
B3 | LED spotlight reflektor za montažu na Supersystem šinu. Svjetiljka ima 48V adapter. Snaga led modula je 8,2W, uzvrat boje Ra > 90, boja 3000K, WFL distribucija svjetla (°), 521lm, DALI regulabilan. Svjetiljka je zakretna 360° sa 90°. Dimenzije svjetiljke su 166x45x94 mm, težina: 0.19 kg. Oznaka u projektu: B3 | kom | 3
F1 | Ovjesna svjetiljka od aluminija i opalnog dfuzora dimenzija 1120*42*78mm. Svjetiljka ima led modul snage 24W/830/4008lm, sa integriranim DALI regulabilnim napajanjem. Montira se u stubištu. Svjetiljka se sastoji od slijedećih elemenata:
F1 | Alu profil 42*78mm, crne boje. | m | 1.12
F1 | Završna kapa profila crne boje | kom | 2
F1 | Set za ovjes 1,6m | kom | 2
F1 | Napojni kabel 5*0,75mm2 | kom | 1
F1 | Stropna rozeta 57*57*41mm | kom | 1
F1 | PC SBL opalni difuzor | m | 1.12
F1 | Led modul 24W/830/4008lm, komplet s DALI napajanjem | kom | 1
F1 | Oznaka u projektu: F1 | komplet | 2
G1 | Nadradni aluminijski led profil s opalnim difuzorom i led trakom snage 8,5W/m, 24V DC. Profil je dimenzija 2700mm*10*22mm i montira se u nišama stubišta. Profil se sastoji od slijedećih elemenata:
G1 | Alu profil 10*22mm, crni | m | 2.7
G1 | Završna kapa profila, crna | set | 1
G1 | Set za montažu profila | set | 1
G1 | LEDFLEX traka, snaga 8,5W/m820lm/m ,24V DC | m | 2.7
G1 | Led napajanje, 35VA 24V DC, DALI regulabilno | kom | 1
G1 | Oznaka u projektu: G1 | komplet | 2
G5 | Aluminijski led profil ugrađen u police eksponata. Profil je dimenzija 37*1,4*0,8cm, Profil se sastoji od slijedećih elemenata:
G5 | Alu profil 14*8mm | m | 0.37
G5 | Završna kapa profila | set | 1
G5 | PC SBL opalni difuzor | m | 0.37
G5 | Seta za montažu profila | set | 1
G5 | Ledflex traka 5W/m, 3000K, 24V DC | m | 0.37
G5 | Led napajanje, 35VA 24V DC, DALI regulabilno (jedno napajanje za 2 profila) | kom | 1
G5 | Oznaka u projektu: G5 | komplet | 2
G6 | Aluminijski led profil ugrađen u police eksponata. Profil je dimenzija 70*1,4*0,8cm.Profil se sastoji od slijedećih elemenata:
G6 | Alu profil 14*8mm | m | 0.7
G6 | Završna kapa profila | set | 1
G6 | PC SBL opalni difuzor | m | 0.7
G6 | Seta za montažu profila | set | 1
G6 | Ledflex traka 5W/m, 3000K, 24V DC | m | 0.7
G6 | Led napajanje, 35VA 24V DC, DALI regulabilno (jedno napajanje za 2 profila) | kom | 1
G6 | Oznaka u projektu: G6 | komplet | 2
G7 | Aluminijski led profil ugrađen u police eksponata. Profil je dimenzija 42*1,4*0,8cm. Profil se sastoji se od slijedećih elemenata:
G7 | Alu profil 14*8mm | m | 0.42
G7 | Završna kapa profila | set | 1
G7 | PC SBL opalni difuzor | m | 0.42
G7 | Seta za montažu profila | set | 1
G7 | Ledflex traka 5W/m, 3000K, 24V DC | m | 0.42
G7 | Led napajanje, 35VA 24V DC, DALI regulabilno (jedno napajanje za 2 profila) | kom | 1
G7 | Oznaka u projektu: G7 | komplet | 2
I | LED linear wallwasher spotlight, "mini" za montažu na niskonaponsku šinu. Svjetiljka je optimizirana za jednoliko osvjetljenje vertikalnih površina visine do 3m. Snaga led modula je 11W/3000K/599lm, DALI dimabilna.uzvrat boje Ra > 90. Dimenzije svjetiljke su 304*26*64mm. Oznaka u projektu: I | kom | 4
K1 | Aluminijski led profil ugrađen u police eksponata. Profil je dimenzija 63*1,4*0,8cm. Prodil se sastoji od slijedećih elemenata:
K1 | Alu profil 14*8mm | m | 0.63
K1 | Završna kapa profila | set | 1
K1 | PC SBL opalni difuzor | m | 0.63
K1 | Set za montažu profila | set | 1
K1 | Ledflex traka, 15W/m, 3000K, 24V DC | m | 0.63
K1 | Led napajanje, 35VA 24V DC DALI dimabilno | kom | 1
K1 | Oznaka u projektu: K1 | komplet | 1
K2 | Aluminijski led profil ugrađen u police eksponata. Profil je dimenzija 37*1,4*0,8cm. Profil se sastoji od slijedećih elemenata:
K2 | Alu profil 14*8mm | m | 0.37
K2 | Završna kapa profila | set | 1
K2 | PC SBL opalni difuzor | m | 0.37
K2 | Set za montažu profila | set | 1
K2 | Ledflex traka, 15W/m, 3000K, 24V DC | m | 0.37
K2 | Led napajanje, 35VA 24V DC DALI dimabilno | kom | 1
K2 | Oznaka u projektu: K2 | komplet | 1
K3 | Aluminijski led profil ugrađen u police eksponata. Profil je dimenzija 94*1,4*0,8cm. Profil sesastoji od slijedećih elemenata:
K3 | Alu profil 14*8mm | m | 0.94
K3 | Završna kapa profila | set | 1
K3 | PC SBL opalni difuzor | m | 0.94
K3 | Set za montažu profila | set | 1
K3 | Ledflex traka, 15W/m, 3000K, 24V DC | m | 0.94
K3 | Led napajanje, 35VA 24V DC DALI dimabilno | kom | 1
K3 | Oznaka u projektu: K3 | komplet | 1
K4 | Aluminijski led profil ugrađen u police eksponata. Profil je dimenzija 76*1,4*0,8cm. Profil se sastoji od slijedećih elemenata:
K4 | Alu profil 14*8mm | m | 0.76
K4 | Završna kapa profila | set | 1
K4 | PC SBL opalni difuzor | m | 0.76
K4 | Set za montažu profila | set | 1
K4 | Ledflex traka, 15W/m, 3000K, 24V DC | m | 0.76
K4 | Led napajanje, 35VA 24V DC DALI dimabilno | kom | 1
K4 | Oznaka u projektu: K4 | komplet | 1
K5 | Aluminijski led profil ugrađen u police eksponata. Profil je dimenzija 68*1,4*0,8cm. Profil se sastoji od slijedećih elemenata:
K5 | Alu profil 14*8mm | m | 0.68
K5 | Završna kapa profila | set | 1
K5 | PC SBL opalni difuzor | m | 0.68
K5 | Set za montažu profila | set | 1
K5 | Ledflex traka, 15W/m, 3000K, 24V DC | m | 0.68
K5 | Led napajanje, 35VA 24V DC DALI dimabilno | kom | 1
K5 | Oznaka u projektu: K5 | komplet | 1
K6 | Aluminijski led profil ugrađen u police eksponata. Profil je dimenzija 44*1,4*0,8cm. Profil se sastoji od slijedećih elemenata:
K6 | Alu profil 14*8mm | m | 0.44
K6 | Završna kapa profila | set | 1
K6 | PC SBL opalni difuzor | m | 0.44
K6 | Set za montažu profila | set | 1
K6 | Ledflex traka, 15W/m, 3000K, 24V DC | m | 0.44
K6 | Led napajanje, 35VA 24V DC DALI dimabilno | kom | 1
K6 | Oznaka u projektu: K6 | komplet | 1
K7 | Aluminijski led profil ugrađen u police eksponata. Profil je dimenzija 90*1,4*0,8cm. Profil se sastoji od slijedećih elemenata:
K7 | Alu profil 14*8mm | m | 0.9
K7 | Završna kapa profila | set | 1
K7 | PC SBL opalni difuzor | m | 0.9
K7 | Set za montažu profila | set | 1
K7 | Ledflex traka, 15W/m, 3000K, 24V DC | m | 0.9
K7 | Led napajanje, 35VA 24V DC DALI dimabilno | kom | 1
K7 | Oznaka u projektu: K7 | komplet | 1
K8 | Aluminijski led profil ugrađen u police eksponata. Profil je dimenzija 47*1,4*0,8cm. Profil se sastoji se od slijedećih elemenata:
K8 | Alu profil 14*8mm | m | 0.47
K8 | Završna kapa profila | set | 1
K8 | PC SBL opalni difuzor | m | 0.47
K8 | Set za montažu profila | set | 1
K8 | Ledflex traka, 15W/m, 3000K, 24V DC | m | 0.47
K8 | Led napajanje, 35VA 24V DC DALI dimabilno | kom | 1
K8 | Oznaka u projektu: K8 | komplet | 1
K9 | Aluminijski led profil ugrađen u police eksponata. Profil je dimenzija 120*1,4*0,8cm. Profil se sastoji od slijedećih elemenata:
K9 | Alu profil 14*8mm | m | 1.2
K9 | Završna kapa profila | set | 1
K9 | PC SBL opalni difuzor | m | 1.2
K9 | Set za montažu profila | set | 1
K9 | Ledflex traka, 15W/m, 3000K, 24V DC | m | 1.2
K9 | Led napajanje, 35VA 24V DC DALI dimabilno | kom | 1
K9 | Oznaka u projektu: K9 | komplet | 1
M | LED lineararna svjetiljka za montažu na Supersystem šinu. Svjetiljka je optimizirana za jednoliko osvjetljenje površina visine do 3m. Snaga led modula je 11W/3000K/750lm, DALI dimabilna.uzvrat boje Ra > 90. Dimenzije svjetiljke su 606*26*64 mm. Oznaka u projektu: M | kom | 1
N | Stropna ovjesna svjetiljka duljine 168cm s opalnim difuzorom i direkt/indirekt raspodjelom svjetlosnog toka za jednoliku distribuciju svjetla. Svjetiljka je snage 48W/3000k/5450lm i integriranim DALI led napajanjem. Oznaka u projektu: N | kom | 3
P | Ugradna svjetiljka tip za montažu u trofaznu DALI šinu sa šest led modula ukupne snage 25W/2000lm/3000K/Ra90 DALI dimabilni. Oznaka u projektu: O | kom | 12
.
. | DRUGI KAT
A2 | Niskonaponska (48V) šina za ovjesnu montažu duljine 500cm. Šina ima adaptere za ugradnju reflektora i AC/DC napajanja sa adapterom na 48V. Šina se sastoji od slijedećih elemenata:
A2 | Niskonaponska (48V) nadgradna šina duljine 2m u crnoj boji | kom | 1
A2 | Niskonaponska (48V) nadgradna šina duljine 3m u crnoj boji | kom | 1
A2 | Vanjsko led napajanje AC/DC 150W DALI Led driver, | kom | 1
A2 | Napojni kabel šine , 48V/3m/crni. | kom | 1
A2 | Set za ovjes | kom | 4
A2 | Napojna završna kapa šine | kom | 1
A2 | Završna kapa šine. | kom | 1
A2 | Poklopac šine crni, 2m. | kom | 3
A2 | Mehanički i električni konektor šine, 48V. | kom | 1
A2 | Oznaka u projektu: A2 | komplet | 2
A3 | Niskonaponska (48V) šina za ovjesnu montažu duljine 600cm. Šina ima adaptere za ugradnju reflektora i AC/DC napajanja sa adapterom na 48V. Šina se sastoji od slijedećih elemenata
A3 | Niskonaponska šina (48V) nadgradna šina duljine 3m, crne boje. | kom | 2
A3 | Vanjsko led napajanje AC/DC 150W DALI Led driver, | kom | 1
A3 | Napojni kabel šine , 48V/3m/crni. | kom | 1
A3 | Set za ovjes | kom | 4
A3 | Napojna završna kapa šine | kom | 1
A3 | Završna kapa šine. | kom | 1
A3 | Poklopac šine crni, 2m. | kom | 3
A3 | Mehanički i električni konektor šine, 48V. | kom | 1
A3 | Oznaka u projektu: A3 | komplet | 2
A6 | Niskonaponska (48V) šina za ovjesnu montažu duljine 250cm. Šina ima adaptere za ugradnju reflektora i AC/DC napajanja sa adapterom na 48V. Šina se sastoji od slijedećih elemenata:
A6 | Niskonaponska nadgradna šina (48V), duljine 300cm, crna. | kom | 1
A6 | Led napajanje AC/DC 150W DALI regulabilno. | kom | 1
A6 | Napojni kabel za ŠINU, 48V/3m/crni | kom | 1
A6 | Set za ovjes šine | kom | 4
A6 | Napojna završna kapa šine | kom | 1
A6 | Završna kapa šine | kom | 1
A6 | Poklopac šine crni, 2m | kom | 2
A6 | Oznaka u projektu: A6 | komplet | 3
A7 | Eurostandard DALI crna ovjesna šina u obliku pravokutnika 180*160cm, obložena crnim cover profilom. Šina se sastoji od slijedećih elemenata:
A7 | EURO STANDARD trofazna šina duljine 2m, crne boje | kom | 4
A7 | EURO STANDARD kutni konektor 90° šine. | kom | 4
A7 | Poklopac profila za L3+DALI šinu (2*2m). | kom | 4
A7 | Kllipse za montažu (5kom) za U poklopac šine. | kom | 3
A7 | Set za ovjes | kom | 12
A7 | Set za ovjes | kom | 12
A7 | Oznaka u projektu: A7 | komplet | 1
A8 | Eurostandard DALI crna ovjesna šina duljine 550cm, obložena crnim cover profilom. Šina se sastoji od slijedećih elemenata:
A8 | EURO STANDARD trofazna šina duljine 4m, crne boje | kom | 1
A8 | EURO STANDARD trofazna šina duljine 2m, crne boje | kom | 1
A8 | Napojni element šine. | kom | 1
A8 | Euro standard ravni konektor šine. | kom | 1
A8 | Završna kapa šine. | kom | 1
A8 | Poklopac profila za L3+DALI šinu (2*2m). | kom | 3
A8 | Kllipse za montažu (5kom) za U poklopac šine. | kom | 2
A8 | Završna kapa poklopca profila. | kom | 2
A8 | Set za ovjes | kom | 6
A8 | Set za ovjes | kom | 6
A8 | Oznaka u projektu: A8 | komplet | 1
B | LED spotlight reflektor za montažu na šinu. Svjetiljka ima 48V adapter. Snaga led modula je 8,2W, uzvrat boje Ra > 90, boja 3000K, FLOOD distribucija svjetla (34°), 499lm, DALI regulabilan. Svjetiljka je zakretna 360° sa 90°. Dimenzije svjetiljke su 166x45x94 mm, težina: 0.19 kg. Oznaka u projektu: B | kom | 16
B1 | LED spotlight reflektor za montažu na Supersystem šinu. Svjetiljka ima 48V adapter. Snaga led modula je 8,2W, uzvrat boje Ra > 90, boja 3000K, SPOT distribucija svjetla (20°), 587lm, DALI regulabilan. Svjetiljka je zakretna 360° sa 90°. Dimenzije svjetiljke su 166x45x94 mm, težina: 0.19 kg. Oznaka u projektu: B1 | kom | 3
B3 | LED spotlight reflektor za montažu na Supersystem šinu. Svjetiljka ima 48V adapter. Snaga led modula je 8,2W, uzvrat boje Ra > 90, boja 3000K, WFL distribucija svjetla (°), 521lm, DALI regulabilan. Svjetiljka je zakretna 360° sa 90°. Dimenzije svjetiljke su 166x45x94 mm, težina: 0.19 kg. Oznaka u projektu: B3 | kom | 4
F1 | Ovjesna svjetiljka od aluminija i opalnog dfuzora dimenzija 1120*42*78mm. Svjetiljka ima led modul snage 24W/830/4008lm, sa integriranim DALI regulabilnim napajanjem. Montira se u stubištu. Svjetiljka se sastoji od slijedećih elemenata:
F1 | Alu profil 42*78mm, crne boje. | m | 1.12
F1 | Završna kapa profila crne boje | kom | 2
F1 | Set za ovjes 1,6m | kom | 2
F1 | Napojni kabel 5*0,75mm2 | kom | 1
F1 | Stropna rozeta 57*57*41mm | kom | 1
F1 | PC SBL opalni difuzor | m | 1.12
F1 | Led modul 24W/830/4008lm, komplet s DALI napajanjem | kom | 1
F1 | Oznaka u projektu: F1 | komplet | 2
G1 | Nadradni aluminijski led profil s opalnim difuzorom i led trakom snage 8,5W/m, 24V DC. Profil je dimenzija 2700mm*10*22mm i montira se u nišama stubišta. Profil se sastoji od slijedećih elemenata:
G1 | Alu profil 10*22mm, crni | m | 2.7
G1 | Završna kapa profila, crna | set | 1
G1 | Set za montažu profila | set | 1
G1 | LEDFLEX traka, snaga 8,5W/m820lm/m ,24V DC | m | 2.7
G1 | Led napajanje, 35VA 24V DC, DALI regulabilno | kom | 1
G1 | Oznaka u projektu: G1 | komplet | 2
I | LED linear wallwasher spotlight, "mini" za montažu na niskonaponsku šinu. Svjetiljka je optimizirana za jednoliko osvjetljenje vertikalnih površina visine do 3m. Snaga led modula je 11W/3000K/599lm, DALI dimabilna.uzvrat boje Ra > 90. Dimenzije svjetiljke su 304*26*64mm. Oznaka u projektu: I | kom | 8
O | Ugradna svjetiljka s 4 led spota, širine snopa svjetlosti 14°.Led moduli su snage 4*1,4-3,1W/3000K/157-273lm. Svjetiljka se napaja vanjskim led driverom 500-1050mA. Dimenzije svjetiljke si 168*50*58mm. | kom | 5
O | Dimabilno DALI led napajanje za svjetiljku DOT.COM. Napajanje 350mA-1050mA/35-50VA. | kom | 5
O | Oznaka u projektu: O | komplet | 1
P | Ugradna svjetiljka tip za montažu u trofaznu DALI šinu sa šest led modula ukupne snage 25W/2000lm/3000K/Ra90 DALI dimabilni. Oznaka u projektu: O | kom | 9
.
. | TREĆI KAT
A | Niskonaponska (48V) šina za ovjesnu montažu duljine 400cm. Šina ima adaptere za ugradnju reflektora i AC/DC napajanja sa adapterom na 48V. Šina se sastoji od slijedećih elemenata:
A | Niskonaponska nadgradna šina (48V), duljine 400cm, crna. | kom | 1
A | Led napajanje AC/DC 150W DALI regulabilno. | kom | 1
A | Napojni kabel za ŠINU, 48V/3m/crni | kom | 1
A | Set za ovjes šine | kom | 6
A | Napojna završna kapa šine | kom | 1
A | Završna kapa šine | kom | 1
A | Poklopac šine crni, 2m | kom | 2
A | Oznaka u projektu: A | komplet | 1
A10 | Niskonaponska (48V) šina za ovjesnu montažu duljine 225cm. Šina ima adaptere za ugradnju reflektora i AC/DC napajanja sa adapterom na 48V. Šina se sastoji od slijedećih elemenata:
A10 | Niskonaponska nadgradna šina (48V), duljine 300cm, crna. | kom | 1
A10 | Led napajanje AC/DC 150W DALI regulabilno. | kom | 1
A10 | Napojni kabel za ŠINU, 48V/3m/crni | kom | 1
A10 | Set za ovjes šine | kom | 6
A10 | Napojna završna kapa šine | kom | 1
A10 | Završna kapa šine | kom | 1
A10 | Poklopac šine crni, 2m | kom | 2
A10 | Oznaka u projektu: A10 | komplet | 3
A11 | Niskonaponska (48V) šina za ovjesnu montažu duljine 300cm. Šina ima adaptere za ugradnju reflektora i AC/DC napajanja sa adapterom na 48V. Šina se sastoji od slijedećih elemenata:
A11 | Niskonaponska nadgradna šina (48V), duljine 300cm, crna. | kom | 1
A11 | Led napajanje AC/DC 150W DALI regulabilno. | kom | 1
A11 | Napojni kabel za šinu, 48V/3m/crni | kom | 1
A11 | Set za ovjes šine | kom | 6
A11 | Napojna završna kapa šine | kom | 1
A11 | Završna kapa šine | kom | 1
A11 | Poklopac šine crni, 2m | kom | 2
A11 | Oznaka u projektu: A11 | komplet | 3
A12 | Niskonaponska (48V) šina za ovjesnu montažu duljine 630cm. Šina ima adaptere za ugradnju reflektora i AC/DC napajanja sa adapterom na 48V. Šia se sastoji od slijedećih elemenata:
A12 | Niskonaponska nadgradna šina (48V), duljine 400cm, crna. | kom | 1
A12 | Niskonaponska nadgradna šina (48V), duljine 300cm, crna. | kom | 1
A12 | Led napajanje AC/DC 150W DALI regulabilno. | kom | 1
A12 | Napojni kabel za šinu, 48V/3m/crni | kom | 1
A12 | Set za ovjes šine | kom | 4
A12 | Napojna završna kapa šine | kom | 1
A12 | Završna kapa šine | kom | 1
A12 | Poklopac šine crni, 2m | kom | 3
A12 | Mehanički i električni konektor šine, 48V. | kom | 1
A12 | Oznaka u projektu: A12 | komplet | 3
B | LED spotlight reflektor za montažu na Supersystem šinu. Svjetiljka ima 48V adapter. Snaga led modula je 8,2W, uzvrat boje Ra > 90, boja 3000K, FLOOD distribucija svjetla (34°), 499lm, DALI regulabilan. Svjetiljka je zakretna 360° sa 90°. Dimenzije svjetiljke su 166x45x94 mm, težina: 0.19 kg. Oznaka u projektu: B | kom | 6
B1 | LED spotlight reflektor za montažu na Supersystem šinu. Svjetiljka ima 48V adapter. Snaga led modula je 8,2W, uzvrat boje Ra > 90, boja 3000K, SPOT distribucija svjetla (20°), 587lm, DALI regulabilan. Svjetiljka je zakretna 360° sa 90°. Dimenzije svjetiljke su 166x45x94 mm, težina: 0.19 kg. Oznaka u projektu: B1 | kom | 2
B2 | LED spotlight reflektor za montažu na Supersystem šinu. Svjetiljka ima 48V adapter. Snaga led modula je 8,2W, uzvrat boje Ra > 90, boja 3000K, WFL distribucija svjetla (°), 521lm, DALI regulabilan. Svjetiljka je zakretna 360° sa 90°. Dimenzije svjetiljke su 166x45x94 mm, težina: 0.19 kg.. Na reflektor se montira filter za dobijanje ovalnog snopa svjetlosti. Oznaka u projektu: B2 | kom | 8
B3 | LED spotlight reflektor za montažu na Supersystem šinu. Svjetiljka ima 48V adapter. Snaga led modula je 8,2W, uzvrat boje Ra > 90, boja 3000K, WFL distribucija svjetla (°), 521lm, DALI regulabilan. Svjetiljka je zakretna 360° sa 90°. Dimenzije svjetiljke su 166x45x94 mm, težina: 0.19 kg. Oznaka u projektu: B3 | kom | 1
C1 | LED spotlight reflektor za montažu na Supersystem šinu. Svjetiljka ima 48V adapter. Svjetiljka se sastoji od 2 reflektora na jednoj bazi s led modulima snage 8,2W svaki. Uzvrat boje Ra > 90, boja 3000K, WFL distribucija svjetla (°), 1042lm, DALI regulabilan. Reflektori su zakretni 360° sa 90°. Dimenzije svjetiljke su 166x45x94 mm, težina: 0.19 kg. Oznaka u projektu: C1 | kom | 1
F1 | Ovjesna svjetiljka od aluminija i opalnog dfuzora dimenzija 1120*42*78mm. Svjetiljka ima led modul snage 24W/830/4008lm, sa integriranim DALI regulabilnim napajanjem. Montira se u stubištu. Svjetiljka se sastoji od slijedećih elemenata:
F1 | Alu profil 42*78mm, crne boje. | m | 1.12
F1 | Završna kapa profila crne boje | kom | 2
F1 | Set za ovjes 1,6m | kom | 2
F1 | Napojni kabel 5*0,75mm2 | kom | 1
F1 | Stropna rozeta 57*57*41mm | kom | 1
F1 | PC SBL opalni difuzor | m | 1.12
F1 | Led modul 24W/830/4008lm, komplet s DALI napajanjem | kom | 1
F1 | Oznaka u projektu: F1 | komplet | 2
M | LED lineararna svjetiljka za montažu na Supersystem šinu. Svjetiljka je optimizirana za jednoliko osvjetljenje površina visine do 3m. Snaga led modula je 11W/3000K/750lm, DALI dimabilna.uzvrat boje Ra > 90. Dimenzije svjetiljke su 606*26*64 mm. Oznaka u projektu: M | kom | 24
R | Luster po izboru arhitekta. Oznaka u projektu: R | kom | 1
.
. | UPRAVLJANJE RASVJETOM
. | Sustav regulacije rasvjete omogućuje lokalno i centralizirano upravljanje DALI-baziranim rasvjetnim tijelima i drugom opremom putem računalnog sučelja koje pruža i mogućnosti prekonfiguriranja grupa rasvjetnih tijela, prikaza trenutnog stanja, analizu utroška el. energije, kontrolu održavanja svjetlosnog toka, kontorlu zavisnu o upadu dnevnog svjetla vremensko podešavanje i kontrolu sa uključenim internim kalendarom te dojavu grešaka na sustavu. Sustav se sastoji od centralnog procesora za automatizaciju i i upravljanje rasvjete u kompletnoj zgradi, s Ethernet konekcijom (TCP/IP) za individualnu kontrolu do 3x64 DALI kompatibilnih kontrolnih uređaja, 100 LM-bus uređaja, specijalnih DALI senzora i DALI kontrolnih uređaja, relejnih izlaznih modula, univerzalnih modula za pozivanje scena i podešavanja intenziteta svjetlosti preko konvencionalnih trenutnih tipkala, senzora prisutnosti, multifunkcionalnih upravljačkih jedinica za lokalno upravljanje i puštanje u pogon, konfiguraciju i upravljanje instalacijom preko busa te svih drugih potrebnih modula i software-a za potpunu funkcionalnost Dimenzije 62x160x91 mm, težina 0,6 kg. Jamstvo 5 godina. | kom | 2
. | Licenca za aktivaciju sustava regulacije. | kom | 2
. | Napajanje za sabirnicu bus sustava s 15 V DC za do 35 bus elemenata; napajanje sabirnice ima kontinuiranu zaštitu od kratkog spoja. Dvije LED diode označavaju radno stanje, uključujući potencijalni kratki spoj i aktivnost na sabirnici. Mrežni napon spojen na ulaznu i sabirnu liniju spojenu na izlaz (izmjenjivi polaritet) za napajanje bus uređaja; žice spojene vijčanim stezaljkama. Kućište od polikarbonata, bez halogena, prikladno za montažu na DIN-liniju od 35 mm u kućištu prema EN 50022, stupanj zaštite IP20, temperatura okoline od 0 do 50 ° C.. Jamstvo 5 godina. | kom | 1
. | 7-inčno računalo osjetljivo na dodir s WVGA TFT LCD zaslonom, 800x480 piksela, za konfiguriranje i upravljanje sustavima; dimenzije 52x190x126 mm, težina 0.48 kg, opremljeno sa podžbuknom kutijom za ugradnju. Jamstvo 5 godina. | kom | 1
. | Napajanje za touch panel, 24V DC, 1,5A. | kom | 1
. | Ugradna kutija za touch panel. | kom | 1
. | Jedinica za kontrolu rasvjete u 3 scene i 2 strujna kruga. Kontrola putem DALI linije. Napaja se preko DALI linije. Dimenzije 87x87x13 mm, težina 0,15 kg. Jamstvo 5 godina. | kom | 5
. | Modul ulaznog signala za uključivanje/iskljucivanje rasvjetnih tijela, motora roleta itd., za spajanje na konvencionalna tipkala, posjeduje 4 ulazna kanala (nezavisna tipkala), i napaja se preko DALI linije. Jamstvo 5 godina. | kom | 2
. | Puštanje u rad, i obuka osoblja | kom | 1
A.2 | UKUPNO RASVJETA | kn
A.3 | SIGURNOSNA RASVJETA
SIGURNOSNA RASVJETA
P01 | Nadgradna LED svjetiljka za nuždu za antipanično osvjetljenje s min. 0,5 lux. prema EN 1838; 2 LED izvora velike snage 3,8W, neutralna bijela boja 4000 K; polikarbonatna leća; optimalna odvodnja temperature putem pasivnog hladnjaka; Bijeli poklopac izrađen od PC ojačanog staklenim vlaknima; Kućište svjetiljke izrađeno od lijevanog aluminija, bijelo obloženo prahom slično RAL 9016; predspojna naprava za ugradnju od polipropilena (PP); Nadzor kruga, bez pojedinačnog nadzora svjetiljke; NFC sučelje za adresiranje, konfiguraciju i održavanje preko PROset Pen-a (naručuje se zasebno) ili PROset aplikacije; trajni ili privremeni način rada moguće definirati fizički na svjetiljci i preko NFC sučelja, radna temperatura od + 5 ° C do + 30 ° C ili do 35°C u privremenom načinu rada. Napajanje naponom: 220 - 240 V AC / DC; Vrsta zaštite IP40; SC1; Svjetiljka posjeduje i otpornost na udarce loptom te je pogodna za ugradnju i u sportske objekte; ožićenje bez halogena i bez silikona; spremno za prolazno ožicenje vodicima do 2,5 mm2; Namjenjeno za prostore visine od 2,2 do 9 m; Dimenzije: 146x146 x 35 mm; težina: 0,84 kg, snaga 4,7W. Svjetiljka opremljena lokalnom baterijom 3h. Jamstvo 5 godina. | kom | 12
P02 | Nadgradna LED svjetiljka za nuždu za antipanično osvjetljenje s min. 0,5 lux. prema EN 1838; 2 LED izvora velike snage 3,8W, neutralna bijela boja 4000 K; polikarbonatna leća; optimalna odvodnja temperature putem pasivnog hladnjaka; Bijeli poklopac izrađen od PC ojačanog staklenim vlaknima; Kućište svjetiljke izrađeno od lijevanog aluminija, bijelo obloženo prahom slično RAL 9016; predspojna naprava za ugradnju od polipropilena (PP); Nadzor kruga, bez pojedinačnog nadzora svjetiljke; NFC sučelje za adresiranje, konfiguraciju i održavanje preko PROset Pen-a (naručuje se zasebno) ili PROset aplikacije; trajni ili privremeni način rada moguće definirati fizički na svjetiljci i preko NFC sučelja, radna temperatura od + 5 ° C do + 30 ° C ili do 35°C u privremenom načinu rada. Napajanje naponom: 220 - 240 V AC / DC; Vrsta zaštite IP40; SC1; Svjetiljka posjeduje i otpornost na udarce loptom te je pogodna za ugradnju i u sportske objekte; ožićenje bez halogena i bez silikona; spremno za prolazno ožicenje vodicima do 2,5 mm2; Namjenjeno za prostore visine od 2,2 do 10 m; Dimenzije: 146x146 x 48 mm; težina: 0,97 kg, snaga 8,2W. Svjetiljka opremljena lokalnom baterijom 3h. Jamstvo 5 godina. | kom | 1
P03 | Nadgradna LED svjetiljka za nuždu za osvjetljenje hidranata, ručnih javljača požara i aparata za gašenje s min. 5 lux. prema EN 1838; 2 LED izvora velike snage, neutralna bijela boja 4000 K; polikarbonatna leća; optimalna odvodnja temperature putem pasivnog hladnjaka; Bijeli poklopac izrađen od PC ojačanog staklenim vlaknima; Kućište svjetiljke izrađeno od lijevanog aluminija, bijelo obloženo prahom slično RAL 9016; predspojna naprava za ugradnju od polipropilena (PP); Nadzor kruga, bez pojedinačnog nadzora svjetiljke; NFC sučelje za adresiranje, konfiguraciju i održavanje preko PROset Pen-a (naručuje se zasebno) ili PROset aplikacije; trajni ili privremeni način rada moguće definirati fizički na svjetiljci i preko NFC sučelja, radna temperatura od + 5 ° C do + 30 ° C ili do 35°C u privremenom načinu rada. Napajanje naponom: 220 - 240 V AC / DC; Vrsta zaštite IP40; SC1; Svjetiljka posjeduje i otpornost na udarce loptom te je pogodna za ugradnju i u sportske objekte; ožićenje bez halogena i bez silikona; spremno za prolazno ožicenje vodicima do 2,5 mm2; Namjenjeno za prostore visine od 2,2 do 4 m; Dimenzije: 146x146 x 35 mm; težina: 0,84 kg, snaga 4,7W. Svjetiljka opremljena lokalnom baterijom 3h. Jamstvo 5 godina. | kom | 16
P04 | Nadgradna LED svjetiljka za nuždu za osvjetljenje hidranata, ručnih javljača požara i aparata za gašenje s min. 5 lux. prema EN 1838; 2 LED izvora velike snage, neutralna bijela boja 4000 K; polikarbonatna leća; optimalna odvodnja temperature putem pasivnog hladnjaka; Bijeli poklopac izrađen od PC ojačanog staklenim vlaknima; Kućište svjetiljke izrađeno od lijevanog aluminija, bijelo obloženo prahom slično RAL 9016; predspojna naprava za ugradnju od polipropilena (PP); Nadzor kruga, bez pojedinačnog nadzora svjetiljke; NFC sučelje za adresiranje, konfiguraciju i održavanje preko PROset Pen-a (naručuje se zasebno) ili PROset aplikacije; trajni ili privremeni način rada moguće definirati fizički na svjetiljci i preko NFC sučelja, radna temperatura od + 5 ° C do + 30 ° C ili do 35°C u privremenom načinu rada. Napajanje naponom: 220 - 240 V AC / DC; Vrsta zaštite IP40; SC1; Svjetiljka posjeduje i otpornost na udarce loptom te je pogodna za ugradnju i u sportske objekte; ožićenje bez halogena i bez silikona; spremno za prolazno ožicenje vodicima do 2,5 mm2; Namjenjeno za prostore visine od 4 do 6 m; Dimenzije: 146x146 x 48 mm; težina: 0,97 kg, snaga 8,2W. Svjetiljka opremljena lokalnom baterijom 3h. Jamstvo 5 godina. | kom | 1
P05 | Ugradna LED svjetiljka za nuždu za osvjetljenje evakuacijskih puteva s min. 1 lux. prema EN 1838; 2 LED izvora velike snage 3,8W, neutralna bijela boja 4000 K; polikarbonatna leća; optimalna odvodnja temperature putem pasivnog hladnjaka; Svjetiljka za 68 mm stropni izrez i debljinu stropa 1 - 25 mm; instalacija bez alata kroz posebne pričvrsne opruge; zamjena upravljačke jedinice bez alata; Pokrovni prsten izrađen od lijevanog aluminija, bijele boje RAL 9016; predspojna naprava za ugradnju od polipropilena (PP); Nadzor kruga, bez pojedinačnog nadzora svjetiljke; NFC sučelje za adresiranje, konfiguraciju i održavanje preko PROset Pen-a (naručuje se zasebno) ili PROset aplikacije; trajni ili privremeni način rada moguće definirati fizički na svjetiljci i preko NFC sučelja, radna temperatura od + 5 ° C do + 30 ° C ili do 35°C u privremenom načinu rada. Napajanje naponom: 220 - 240 V AC / DC; Vrsta zaštite IP40; SC1; ožićenej bez halogena i bez silikona; spremno za prolazno ožicenje vodicima do 2,5 mm2; Namjenjeno za prostore visine od 2,2 do 7 m; Dimenzije: Ø85 x 4 mm; težina: 0,38 kg; snaga 4,7W. Svjetiljka opremljena lokalnom baterijom 3h. Jamstvo 5 godina. | kom | 1
P06 | Nadgradna zidna sigurnosna svjetiljka sa oznakom smjera evakuacije, s LED izvorima svjetlosti snage 4,5 W, ukupnog svjetlosnog toka 45 lm. Ugrađena funkcija održavanja koja omogućuje konstantni svjetlosni tok tokom cijelog vijeka trajanja svjetiljke. Svjetiljka je opremljena lokalnom baterijom u trajanju od 3h. Klasa zaštite SC2, stupanj zaštite IP42. Svjetiljka je ožičena vodičima bez halogena. Udaljenost prepoznavanja prema HRN EN1838 je 30m. Dimenzija svjetiljke 310x20x160 mm, težina 0,72 kg. Svjetiljka je opremljena pokazivačem smjera Jamstvo 5 godina. | kom | 27
| Ispitivanje instalacije i uređaja sigurnosne i protupanične rasvjete, puštanje u rad, educiranje korisnika | paušal | 1
| Ostali sitni materijal i pribor | komplet | 1
A.3 | UKUPNO SIGURNOSNA RASVJETA | kn
A.4 | SKLOPKE, TIPKALA I PRIKLJUČNICE
PODRUM
1 | Dobava, montaža i spajanje zidne priključne kutije, sa slijedećim elementima:
-1 kom, univerzalna p/ž kutija 4M;
-1 kom, univerzalni nosač okvira 4M;
-1 kom, dvostruka utičnica, 16A, 230V, 2x 2P+E,4M;
-1 kom, ukrasni okvir 4M;
| komplet sa svim elementima. | kom | 8
2 | Dobava, montaža i spajanje zidne/stropne priključne kutije, sa slijedećim elementima:
-1 kom, univerzalna p/ž kutija 6M;
-1 kom, univerzalni nosač okvira 6M;
-1 kom, utičnica, 16A, 230V, 2x 2P+E, 2M
-2 kom, audio utičnica TRS 6.3
-3 kom, informatička utičnica RJ45 UTP Cat.6, 1M;
-1 kom, ukrasni okvir 6M;
| komplet sa svim elementima. | kom | 2
3 | Dobava, montaža i spajanje zidne/stropne priključne kutije, sa slijedećim elementima:
-1 kom, univerzalna p/ž kutija 6M;
-1 kom, univerzalni nosač okvira 6M;
-1 kom, utičnica, 16A, 230V, 2x 2P+E, 2M
-1 kom, audio utičnica TRS 6.3
-4 kom, informatička utičnica RJ45 UTP Cat.6, 1M;
-1 kom, ukrasni okvir 6M;
| komplet sa svim elementima. | kom | 1
4 | Dobava, montaža i spajanje stropne priključne kutije, sa slijedećim elementima:
-1 kom, univerzalna p/ž kutija 4M ;
-1 kom, univerzalni nosač okvira 4M;
-1 kom, jednostruka utičnica, 16A, 230V, 1x 2P+E, 2M;
-1 kom, informatička utičnica RJ45 Cat.6, UTP 1M;
-1 kom, audio utičnica TRS 6.3
-1 kom, ukrasni okvir 4M;
| komplet sa svim elementima. | kom | 1
5 | Dobava montaža i spajanje infra prekidača- senzora pokreta 10A, 230V, za LED rasvjetu, s kutem djelovanja 0-360 (o), izvedba stropni, kvalitetne izvedbe, domet do 12m, mogućnost namještanja osjetljivosti detekcije i vremena uklopa. | kom | 5
PRIZEMLJE
6 | Dobava, montaža i spajanje zidne priključne kutije, sa slijedećim elementima:
-1 kom, univerzalna p/ž kutija 4M;
-1 kom, univerzalni nosač okvira 4M;
-1 kom, dvostruka utičnica, 16A, 230V, 2x 2P+E, 4M;
-1 kom, ukrasni okvir 4M;
| komplet sa svim elementima. | kom | 11
7 | Dobava, montaža i spajanje zidne/stropne priključne kutije, sa slijedećim elementima:
-1 kom, univerzalna p/ž kutija 6M;
-1 kom, univerzalni nosač okvira 6M;
-1 kom, dvostruka utičnica, 16A, 230V, 2x 2P+E, 4M
-3 kom, informatička utičnica RJ45 Cat.6, UTP 1M;
-1 kom, audio utičnica TRS 6.3
-1 kom, ukrasni okvir 6M;
| komplet sa svim elementima. | kom | 8
8 | Dobava, montaža i spajanje stropne priključne kutije, sa slijedećim elementima:
-1 kom, univerzalna p/ž kutija 4M ;
-1 kom, univerzalni nosač okvira 4M;
-2 kom, jednostruka utičnica, 16A, 230V, 1x 2P+E, 2M;
-2 kom, informatička utičnica RJ45 Cat.6, UTP 1M;
-1 kom, HDMI utičnica
-1 kom, ukrasni okvir 4M;
| komplet sa svim elementima. | kom | 2
9 | Dobava, montaža i spajanje stropne priključne kutije, sa slijedećim elementima:
-1 kom, univerzalna p/ž kutija 4M ;
-1 kom, univerzalni nosač okvira 4M;
-1 kom, jednostruka utičnica, 16A, 230V, 1x 2P+E, 2M;
-1 kom, informatička utičnica RJ45 Cat.6, UTP 1M;
-1 kom, audio utičnica TRS 6.3
-1 kom, ukrasni okvir 4M;
| komplet sa svim elementima. | kom | 2
10 | Dobava, montaža i spajanje zidne priključne kutije, sa slijedećim elementima:
-1 kom, višenamjenska multimaterijal p/ž 2x6/8 M;
-1 kom, univerzalni nosač okvira 2x6/8M;
-2 kom, dvostruka utičnica, 16A, 230V, 2x 2P+E
-4 kom, informatička utičnica RJ45 Cat.6 UTP PoE++ spremno, 1M;
-1 kom, ukrasni okvir 2x6M;
| komplet sa svim elementima. | kom | 1
11 | Dobava, montaža i spajanje zidne priključne kutije, sa slijedećim elementima:
-1 kom, višenamjenska multimaterijal p/ž 2x6/8 M;
-1 kom, univerzalni nosač okvira 2x6/8M;
-2 kom, dvostruka utičnica, 16A, 230V, 2x 2P+E
-2 kom, informatička utičnica RJ45 Cat.6 UTP PoE++ spremno, 1M;
-2 kom,slijepa tipka, 1M;
-1 kom, ukrasni okvir 2x6M;
| komplet sa svim elementima. | kom | 1
1 KAT
12 | Dobava, montaža i spajanje zidne priključne kutije, sa slijedećim elementima:
-1 kom, univerzalna p/ž kutija 4M;
-1 kom, univerzalni nosač okvira 4M;
-1 kom, dvostruka utičnica, 16A, 230V, 2x 2P+E, 4M;
-1 kom, ukrasni okvir 4M;
| komplet sa svim elementima. | kom | 11
13 | Dobava, montaža i spajanje zidne priključne kutije, sa slijedećim elementima:
-1 kom, univerzalna p/ž kutija 6M;
-1 kom, univerzalni nosač okvira 6M;
-1 kom, dvostruka utičnica, 16A, 230V, 2x 2P+E, 4M;
-1 kom, informatička utičnica RJ45 Cat.6, UTP 1M;
-1 kom, slijepa tipka, 1M;
-1 kom, ukrasni okvir 6M;
| komplet sa svim elementima. | kom | 1
14 | Dobava, montaža i spajanje zidne priključne kutije, sa slijedećim elementima:
-1 kom, univerzalna p/ž kutija 6M;
-1 kom, univerzalni nosač okvira 6M;
-1 kom, jednostruka utičnica, 16A, 230V, 2x 2P+E, 2M
-3 kom, informatička utičnica RJ45 Cat.6, UTP 1M;
-1 kom, audio utičnica TRS 6.3
-1 kom, ukrasni okvir 6M;
| komplet sa svim elementima. | kom | 3
15 | Dobava, montaža i spajanje podne priključne kutije, do 12 modula, dim. cca 212x252mm, podesive dubine 75-105mm, s reverzibilnim poklopcem od nehrđajućeg čelika i metalnom ugradnom kutijom, oznaka P1, sa slijedećim elementima:
-1 kom metalna ugradna kutija 12M;
-1 kom montažni okvir za ugradnju podne kutije 12M;
-1 kom, dvostruka utičnica, 16A, 230V, 2x 2P+E, 4M;
-6 kom, slijepi element, 1M;
-2 kom, informatička utičnica RJ45 Cat.6 UTP PoE++ spremno, 1M;
| komplet sa svim elementima. | kom | 1
16 | Dobava, montaža i spajanje podne priključne kutije, do 12 modula, dim. cca 212x252mm, podesive dubine 75-105mm, s reverzibilnim poklopcem od nehrđajućeg čelika i metalnom ugradnom kutijom, oznaka P1, sa slijedećim elementima:
-1 kom metalna ugradna kutija 12M;
-1 kom montažni okvir za ugradnju podne kutije 12M;
-2 kom, dvostruka utičnica, 16A, 230V, 2x 2P+E, 4M;
-2 kom, slijepa tipka, 1M;
-2 kom, informatička utičnica RJ45 Cat.6 UTP PoE++ spremno, 1M;
| komplet sa svim elementima. | kom | 1
2 KAT
17 | Dobava, montaža i spajanje zidne priključne kutije, sa slijedećim elementima:
-1 kom, univerzalna p/ž kutija 4M;
-1 kom, univerzalni nosač okvira 4M;
-1 kom, dvostruka utičnica, 16A, 230V, 2x 2P+E,4M;
-1 kom, ukrasni okvir 4M;
| komplet sa svim elementima. | kom | 10
18 | Dobava, montaža i spajanje zidne/stropne priključne kutije, sa slijedećim elementima:
-1 kom, univerzalna p/ž kutija 6M;
-1 kom, univerzalni nosač okvira 6M;
-1 kom, jednostruka utičnica, 16A, 230V, 2x 2P+E, 2M
-3 kom, informatička utičnica RJ45 Cat.6, UTP 1M;
-1 kom, audio utičnica TRS 6.3
-1 kom, ukrasni okvir 6M;
| komplet sa svim elementima. | kom | 5
19 | Dobava, montaža i spajanje zidne/stropne priključne kutije, sa slijedećim elementima:
-1 kom, univerzalna p/ž kutija 6M;
-1 kom, univerzalni nosač okvira 6M;
-1 kom, jednostruka utičnica, 16A, 230V, 2x 2P+E, 2M
-4 kom, informatička utičnica RJ45 Cat.6, UTP 1M;
-1 kom, audio utičnica TRS 6.3
-1 kom, ukrasni okvir 6M;
| komplet sa svim elementima. | kom | 1
20 | Dobava, montaža i spajanje stropne priključne kutije, sa slijedećim elementima:
-1 kom, univerzalna p/ž kutija 4M ;
-1 kom, univerzalni nosač okvira 4M;
-1 kom, jednostruka utičnica, 16A, 230V, 1x 2P+E, 2M;
-1 kom, informatička utičnica RJ45 Cat.6, UTP 1M;
-1 kom, audio utičnica TRS 6.3
-1 kom, ukrasni okvir 4M;
| komplet sa svim elementima. | kom | 1
3 KAT
21 | Dobava, montaža i spajanje zidne priključne kutije, sa slijedećim elementima:
-1 kom, univerzalna p/ž kutija 4M;
-1 kom, univerzalni nosač okvira 4M;
-1 kom, dvostruka utičnica, 16A, 230V, 2x 2P+E,4M;
-1 kom, ukrasni okvir 4M;
| komplet sa svim elementima. | kom | 8
22 | Dobava, montaža i spajanje zidne/stropne priključne kutije, sa slijedećim elementima:
-1 kom, univerzalna p/ž kutija 6M;
-1 kom, univerzalni nosač okvira 6M;
-1 kom, dvostruka utičnica, 16A, 230V, 2x 2P+E, 4M
-2 kom, informatička utičnica RJ45 Cat.6, UTP 1M;
-1 kom, HDMI utičnica
-1 kom, ukrasni okvir 6M;
| komplet sa svim elementima. | kom | 4
23 | Dobava, montaža i spajanje podne priključne kutije, do 12 modula, dim. cca 212x252mm, podesive dubine 75-105mm, s reverzibilnim poklopcem od nehrđajućeg čelika i metalnom ugradnom kutijom, oznaka P1, sa slijedećim elementima:
-1 kom metalna ugradna kutija 12M;
-1 kom montažni okvir za ugradnju podne kutije 12M;
-2 kom, dvostruka utičnica, 16A, 230V, 2x 2P+E, crvena (agregat);
-2 kom, slijepa tipka, 1M;
-2 kom, informatička utičnica RJ45 Cat.6 UTP PoE++ spremno, 1M;
| komplet sa svim elementima. | kom | 1
24 | Dobava, montaža i spajanje tipkala za isklop napona u nuždi s potrebnim natpisom i oznakom M. | kom | 1
A.4 | UKUPNO SKLOPKE, TIPKALA I PRIKLJUČNICE | kn
B | TROŠKOVNIK EL.INSTALACIJA SLABE STRUJE
B.1 | INFORMATIČKA I TELEFONSKA INSTALACIJA
1 | Komunikacijski ormar KO
| Samostojeći komunikacijski ormar, 37U 600x600 mm, prednja staklena vrata s bravicom i ključem, sabirnica uzemljenja, vertikalni nosači 19" (2 komada), kabelski uvod s četkom | kom | 1
| krovna ventilatorska jedinica 2x35W s termostatom | kom | 1
| optička ladica za spoj 4 singlemode niti 9/125, LC konektori, uvodnice, kazete, pigtail-ovi uključeni | kom | 1
| patch panel 24xRJ45 Cat 6 UTP, kompaktni sa stražnjim držačem kabela | kom | 3
| Gigabit PoE switch, 16-port Gigabit PoE+ 802.3af/at ports + 2xSFP ports, podržana 802.1X autenfikacija, VLAN tagging, bez blokade prometa kroz switch, switching kapacitet 36 Gbps, integriran SW za kontroler za centralizirani management, uključivo cloud-key device management, total PoE power 150 W, napajanje 230VAC | kom | 1
| GBIC modul MM, SFP+Fiber modul, LC konektor, 850 nm TX/RX wavelenght, maksimalna duljina kabela 300 m | kom | 4
| napojna letva 8x230V za UPS | kom | 1
| polica fiksna dubine 450 mm | kom | 2
| vodilica horizontalna 1HU, sa 5 prstenova | kom | 4
| prespojni patch kabel Cat 6 UTP, 2 m, sivi (LAN) | kom | 50
| prespojni patch kabel Cat 6 UTP, 2 m, žuti (WIFI) | kom | 7
| prespojni patch kabel Cat 6 UTP, 0.5 m, žuti (WIFI) | kom | 7
| optički prespojni kabel MM 50/125, LC/LC, duplex, 2 m | kom | 1
| UPS on-line, sinusni izlaz, 1100VA/900W, ulaz 1-fazni 230VAC, izlaz 1-fazni 230VAC, priključci 6xIEC 320-C13 (10A), ugrađen EPO, autonomija 8 min/500W, 16 min/300W ili 25 mim/200W, LCD zaslon za prikaz, 19" ugradnja | kom | 1
| vijci, matice, vezice i sl. | komplet | 1
|  | komplet | 1
2 | Bežična pristupna točka za unutarnju ugradnju, dual-band 2.4 GHz (300 Mbps) i 5 GHz (867 Mbps), 802.11ac, PoE mod 802.3af/A, 1x10/100/1000 ethernet porta, ugradnju na strop ili na zid, uključivo ugradnja, spajanje i konektiranje | kom | 7
5 | Priključnica RJ45 Cat 6 UTP | kom | 42
6 | Modul Cat 6 UTP za spoj AP-ova | kom | 7
7 | Ispitivanje UTP dionica certificiranim instrumentom s izdavanjem rezultata mjerenja elektroničkom obliku | kom | 70
8 | Ispitivanje niti svjetlovodnog kabela certificiranim instrumentom s izdavanjem rezultata mjerenja u elektroničkom obliku | niti | 4
9 | Programiranje i puštanje u rad WIFI sustava, podešavanje postavki prema zahtjevu korisnika, test sustava, obuka korisnika za rad | komplet | 1
10 | Označavanje WIFI i priključnica RJ45 samoljepivim napljepnicama | kom | 50
11 | Izrada objedinjene dokumentacije izvedenog stanja instalacije strukturnog kabliranja uključivo izrada dokumentacije sa rasporedom elemenata za svaki pojedini KO | komplet | 1
12 | Ostali sitni nenabrojeni spojni i montažni materijal, do pune funkcionalnosti instalacije. | komplet | 1
B.1 | UKUPNO INFORMATIČKA I TELEFONSKA INSTALACIJA | kn
B.2 | INSTALACIJA POZIVA IZ INVALIDSKOG WC-a
1 | Dobava, montaža, spajanje i puštanje u rad SOS centrala, (montira se u ugradnu kutiju 4 modula) | kom | 1
2 | Dobava, montaža i spajanje potezno pozivno-razrješno tipkalo, (montira se u p/ž instalacijsku kutiju fi 60) | kom | 1
3 | Dobava, montaža i spajanje signalna svjetiljka s biperom, (montira se iznad vrata WC-a u u p/ž kutiju fi 60) | kom | 1
6 | Ispitivanje izvedene instalacije, montaža opreme, probni rad, puštanje u pogon, pismena i usmena uputstva. | komplet | 1
B.2 | UKUPNO INSTALACIJA POZIVA IZ INVALIDSKOG WC-a | kn
B.5 | INSTALACIJA VATRODOJAVNE INSTALACIJE
1 | Dobava, montaža i spajanje vatrootpornog kućišta za smještaj vatrodojavne centrale izvedenog u klasi T-60 dim 80 X 80 X 35 cm sa zaokretnim ostakljenim vratima, ventilacijskim ekspandirajućim rešetkama na donjoj i gornjoj bočnoj strani ormara | kom | 1
2 | Dobava, montaža i spajanje vatrodojavne centrale
kriteriji za ocjenu jednakovrijednosti:
1 petlja, kontrolni modul - prednja ploča HR, spoj na LAN , dva monitorirana ulaza, dva monitorirana izlaza za prijenos alarma i sirenu, baterije 2X12 V 7,2 Ah
|  | komplet | 1
4 | Dobava, montaža i spajanje kombiniranog-multikriterijskog javljača požara s ugrađenim izolatorom pelje komplet s podnožjem. | kom | 19
5 | Dobava, montaža i spajanje paralelnog indikatora prorade. | kom | 1
.
6 | Dobava, montaža i spajanje ručnog javljača požara s ugrađenim izolatorom petlje. | kom | 11
7 | Dobava, montaža i spajanje sirene s bljeskalicom za vanjskju ugradnju. | kom | 5
8 | Dobava, montaža i spajanje ulazno izlaznog modula s jednim programibilnim izlaznim relejom i tri monitorirana ulaza, s ugrađenim izolatorom petlje, zajedno s pripadajućom n/ž kutijom. | kom | 2
12 | Označavanje elemenata sustava | kom | 36
14 | Programiranje vatrodojavne centrale i puštanje u pogon | kom | 1
15 | Ispitivanje sustava od ovlaštene organizacije i izdavanje uvjerenja o ispravnosti sustava | komplet | 1
16 | Obuka korisnika, upis korisničkih tekstova, izdavanje uputa i knjige održavanja vatrodojavnog sustava | kom | 1
17 | Izrada dokumentacije stvarno izvedenog stanja s upisanim adresama i statusima svih elemenata sustava na CD-u i tiskanom obliku | kpl | 1
B.5 | UKUPNO VATRODOJAVNA INSTALACIJA | kn
REKAPITULACIJA
A | JAKA STRUJA
A.2 | UKUPNO RASVJETA | kn
A.3 | UKUPNO SIGURNOSNA RASVJETA | kn
A.4 | UKUPNO SKLOPKE, TIPKALA I PRIKLJUČNICE | kn
A | UKUPNO JAKA STRUJA (A) | kn
B | SLABA STRUJA
B.1 | UKUPNO INFORMATIČKA INSTALACIJA | kn
B.2 | UKUPNO INSTALACIJA POZIVA IZ INVALIDSKOG WC-a | kn
B.5 | UKUPNO VATRODOJAVNA INSTALACIJA | kn
B | UKUPNO SLABA STRUJA (B) | kn
| SVEUKUPNO (A+B) | kn
| PDV 25% | kn
| SVEUKUPNO (A+B) SA PDV-om | kn