## List1
| TROŠKOVNIK | Jed. mjere | Količina | Jed. cijena | Ukupna cijena
A) | NOGOSTUP
I. | PRIPREMNI RADOVI
1. | Geodetski radovi.
Iskolčenje trase i svih objekata u trasi i preko trase ceste.
| Rad obuhvaća sva geodetska mjerenja koja su u vezi s prijenosom podataka iz projekta na teren i obrnuto, te održavanje svih iskolčenih oznaka na terenu u cijelom razdoblju od početka radova do predaje svih radova investitoru |  |  |  | 0
| Obračun paušalno. | pau | 1 | 0 | 0
2. | Privremena regulacija prometa.
Rad obuhvaća izradu elaborata privremene regulacije prometa sa svim potrebnim suglasnostima, te nabavu, montažu, održavanje i demontažu privremene signalizacije, opreme i oznaka za osiguranje privremene regulacije prometa za vrijeme izvođenja radova.
| Obračun paušalno. | pau | 1 | 0 | 0
3. | Zasijecanje asfaltnog kolnika.
Rad obuhvaća pravilno strojno zasijecanje asfaltnih slojeva kolnika bez obzira na debljinu, utovar i odvoz na deponiju izvođača.
| Obračun po m' stvarno zasječenog kolnika. | m' | 285 | 0 | 0
| PRIPREMNI RADOVI, UKUPNO: |  |  |  | 0
II. | ZEMLJANI RADOVI
1. | Široki iskop u materijalu B kategorije.
Rad obuhvaća široki iskop, planiranje dna, utovar i odvoz materijala na odlagalište izvođača.
Iskop temelja za rubnjake uključen u cijenu.
| Obračun u m³ stvarno izvedenog iskopa u sraslom stanju. | m³ | 590 | 0 | 0
2. | Uređenje temeljnog tla mehaničkim zbijanjem.
Rad obuhvaća fino planiranje i mehaničko zbijanje temeljnog tla.
| Obračun po m² stvarno zbijene površine. | m² | 608 | 0 | 0
3. | Izrada nasipa od kamenitih materijala iz iskopa.
Stavka obuhvaća razastiranje, vlaženje ili sušenje, zbijanje slojeva nasipa, planiranje pokosa nasipa te čišćenje okoline nasipa.
| Obračun po m³ stvarno ugrađenog i zbijenog nasipa. | m³ | 90 | 0 | 0
4. | Izrada nosivog sloja od zrnatog kamenog materijala (tampon).
Rad obuhvaća dobavu, dopremu, razastiranje i zbijanje zrnatog kamenog materijala (tampona).
Debljina sloja zrnatog kamenog materijala iznosi
- kolnička konstrukcija 20 cm
- za nogostup 15 cm
| Obračun u m³ stvarno ugrađenog materijala u zbijenom stanju. | m³ | 75 | 0 | 0
| ZEMLJANI RADOVI, UKUPNO: |  |  |  | 0
III. | BETONSKI RADOVI
1. | Izrada betonskih rigola od betona klase C 40/45.
Stavka obuhvaća pripremu i zbijanje podloge, izradu potrebne oplate, dobavu i dopremu betona te betoniranje rigola s potrebnim poprečnim nagibom i uzdužnim padom, prema detalju iz projekta.
Izvedba rigola radi se u kampadama dužine 3 m.
| Obračun po m' stvarno izvedenog rigola. | m' | 252 | 0 | 0
| BETONSKI RADOVI, UKUPNO: |  |  |  | 0
IV. | ZIDARSKI RADOVI
1. | Ugradnja tipskih cestovnih betonskih rubnjaka dim. 15×25 cm.
Rad obuhvaća dobavu i dopremu materijala te ugradnju tipskih cestovnih betonskih rubnjaka dim. 15×25 cm na betonsku podlogu C 12/15, te fugiranje sljubnica cementnim mortom tijekom izrade.
| Obračun u m' stvarno postavljenih rubnjaka. | m' | 43 | 0 | 0
2. | Ugradnja tipskih vrtnih betonskih rubnjaka dim. 8×20 cm.
Rad obuhvaća dobavu i dopremu materijala te ugradnju tipskih vrtnih betonskih rubnjaka dim. 8×20 cm na betonsku podlogu C 12/15, te fugiranje sljubnica cementnim mortom tijekom izrade.
| Obračun u m' stvarno postavljenih rubnjaka. | m' | 295 | 0 | 0
3. | Popločavanje nogostupa betonskim opločnicima - tlakovicama debljine 8 cm.
Rad obuhvaća nabavku, dopremu i ugradnju sloja kamene sitneži debljine 5 cm kao podloge na koju se polažu tlakovice, te sloj kvarcnog pijeska kojim se metlanjem popunjava prostor između ugrađenih tlakovica.
| Obračun po m² stvarno opločane površine. | m² | 470 | 0 | 0
| ZIDARSKI RADOVI, UKUPNO: |  |  |  | 0
V. | ASFALTERSKI RADOVI
1. | Asfaltiranje dijela kolnika između zasječenog dijela i rubnjaka.
Rad obuhvaća dobavu, dopremu i ugradnju BNS 16 u sloju debljine 6 cm.
| Obračun po m² stvarno ugrađenog sloja. | m² | 150 | 0 | 0
| ASFALTERSKI RADOVI, UKUPNO: |  |  |  | 0
VI. | OPREMA CESTE
1. | Postavljanje prometnih znakova.
Rad obuhvaća dobavu i dopremu materijala, izradu betonskog temelja te postavljanje stupa i prometnog znaka.
Obračun po komadu postavljenog znaka zajedno sa stupom i temeljem.
| obilježen pješački prijelaz (C02) | kom | 2 | 0 | 0
2. | Postavljanje prometnih znakova.
Rad obuhvaća dobavu i dopremu materijala, izradu betonskog temelja te postavljanje stupa i prometnog znaka.
Obračun po komadu postavljenog znaka zajedno sa stupom i temeljem.
| obilježen pješački prijelaz (A33) | kom | 2 | 0 | 0
3. | Izrada oznaka na kolniku.
Rad obuhvaća dobavu i dopremu materijala te izradu oznaka na kolniku.
| pješački prijelaz | m² | 21 | 0 | 0
| OPREMA CESTE, UKUPNO: |  |  |  | 0
REKAPITULACIJA NOGOSTUP
I. | PRIPREMNI RADOVI |  |  |  | 0
II. | ZEMLJANI RADOVI |  |  |  | 0
III. | BETONSKI RADOVI |  |  |  | 0
IV. | ZIDARSKI RADOVI |  |  |  | 0
V. | ASFALTERSKI RADOVI |  |  |  | 0
V. | OPREMA CESTE |  |  |  | 0
| NOGOSTUP, UKUPNO: |  |  |  | 0
B) | JAVNA RASVJETA
I, | PRIPREMNI RADOVI
1. | Demontaža postojećih stupova javne rasvjete.
Rad obuhvaća demontiranje postojećih stupova javne rasvjete, strojno rušenje postojećeg betonskog temelja, demontažu svjetiljke bez oštećenja radi ponovne montaže, zatrpavanje jame betonskog temelja materijalom iz iskopa, te utovar i odvoz materijala na deponiju izvođača.
| Obračun po komadu stvarno demontiranog stupa. | kom | 6 | 0 | 0
| PRIPREMNI RADOVI, UKUPNO: |  |  |  | 0
II. | ZEMLJANI RADOVI
1. | Iskop temelja za stupove javne rasvjete u materijalu B kategorije.
Rad obuhvaća iskop temelja, planiranje dna, utovar i odvoz materijala na odlagalište izvođača.
Dimenzije temelja 70×70×85 cm.
| Obračun u m³ stvarno izvedenog iskopa u sraslom stanju. | m³ | 12 | 0 | 0
2. | Iskop rova za polaganje kabela u materijalu B kategorije.
Rad obuhvaća iskop rova, planiranje dna, utovar i odvoz materijala na odlagalište izvođača.
Dimenzije rova 60×100 cm.
| Obračun u m³ stvarno izvedenog iskopa u sraslom stanju. | m³ | 150 | 0 | 0
3. | Zatrpavanje dna rova sitnim drobljenim kamenim materijalom.
Rad obuhvaća dobavu, dopremu, razastiranje, planiranje i zbijanje sitnog kamenog materijala u sloju debljine 30 cm.
| Obračun u m³ stvarno ugrađenog materijala u zbijenom stanju. | m³ | 45 | 0 | 0
4. | Zatrpavanje ostatka rova pogodnim materijalom od iskopa.
Rad obuhvaća nasipanje, razastiranje, planiranje i zbijanje pogodnog kamenog materijala od iskopa u slojevima debljine 20 cm.
| Obračun u m³ stvarno ugrađenog materijala u zbijenom stanju. | m³ | 75 | 0 | 0
| ZEMLJANI RADOVI, UKUPNO: |  |  |  | 0
III. | BETONSKI RADOVI
1. | Betoniranje temelja za stupove javne rasvjete.
Rad obuhvaća dobavu i dopremu materijala te betoniranje temelja za stupove javne rasvjete betonom C 25/30.
Dimenzije temelja 70×70×85 cm.
Sva potrebna oplata, ugradnja dvije PVC cijevi Ø 50 mm, dužine 1 m za prolaz kabela, kao i ugradba originalnih sidrenih vijaka uz uporabu šablone uključeni u cijenu.
| Obračun u m³ stvarno ugrađenog betona. | m³ | 6 | 0 | 0
| BETONSKI RADOVI, UKUPNO: |  |  |  | 0
IV. | MONTERSKI RADOVI
1. | Polaganje kabela javne rasvjete PP00-A 5×16 mm²
Rad obuhvaća dobavu, dopremu i polaganje kabela javne rasvjete PP00-A 5×16 mm² do razdjelnice.
Stupovi se međusobno šivaju kabelom ulaz/izlaz.
Uključen je i kabel za priključak na postojeći stup, kao i spajanje na spojne kutije.
| Obračun po m'. | m' | 250 | 0 | 0
2. | Polaganje uzemljivačkog bakrenog užeta Cu 50 mm²
Rad obuhvaća dobavu, dopremu i polaganje uzemljivačkog bakrenog užeta Cu 50 mm² iznad kabela javne rasvjete.
| Obračun po m'. | m' | 250 | 0 | 0
3. | Postavljanje Gal štitnika.
Rad obuhvaća dobavu, dopremu i postavljanje PVC Gal štitnika.
| Obračun po m' | m' | 250 | 0 | 0
4. | Postavljanje PVC trake upozorenja.
Rad obuhvaća dobavu, dopremu i postavljanje PVC trake upozorenja.
| Obračun po m'. | m' | 250 | 0 | 0
5. | Montaža ranije demontiranih rasvjetnih stupova.
Rad obuhvaća prijevoz i montažu rasvjetnog stupa na temelj, centriranje stupa, te sav rad, potrebnu opremu i materijal potrebne za montažu stupa.
| Obračun po komadu stvarno montiranog stupa. | kom | 6 | 0 | 0
6. | Postavljanje novih rasvjetnih stupova kao SRS B, visine 6 m.
Rad obuhvaća dobavu, dopremu i postavljanje rasvjetnog stupa kao SRS B, izrađenog od kvalitetnog pocinčanog lima i zaštićenog od korozije vrućim pocinčavanjem, sa završetkom Ø 60 - 76 mm, sa sidrenim vijcima.
Šablona za postavljanje sidrenih vijaka uključena u cijenu.
| Obračun po komadu. | kom | 6 | 0 | 0
7. | Ugradba priključne razdjelnice u stup javne rasvjete.
Rad obuhvaća dobavu, dopremu i ugradnju priključne razdjelnice (kabel 16 mm²) sa jednim osiguračem 10 A u stup javne rasvjete.
| Obračun po komadu. | kom | 12 | 0 | 0
8. | Montaža kabela PGP 3×1,5 mm² u rasvjetnom stupu od razdjelnice do svjetiljke.
Rad obuhvaća dobavu, dopremu, ugradnju i spajanje kabela PGP 3×1,5 mm² u rasvjetnom stupu od razdjelnice do svjetiljke.
| Obračun po m'. | m' | 72 | 0 | 0
9. | Izrada uzemljenja stupova javne rasvjete bakrenim užetom Cu 50 mm².
Rad obuhvaća dobavu, dopremu i spajanje bakrenog užeta Cu 50 mm² na vijak za uzemljenje u podnožju stupa.
Uključeno 1,5 m bakrenog užeta, križna spojnica 60×60×8 (inox/žica/Cu uže) i stopica Cu/Fe.
| Obračun po kompletu. | kpl | 12 | 0 | 0
10. | Ugradba cestovne svjetiljke za javnu rasvjetu, kao ODISSEY 1×100/70 W.
Rad obuhvaća dobavu, dopremu, ugradnju i spajanje cestovne svjetiljke za javnu rasvjetu, kao ODISSEY 1×100/70 W, komplet s elektromagnetskom predspojnom napravom, kompenzacijskim kondenzatorima i superpozicijskim propaljivačem.
Standardni nagib svjetiljke 0º, mogućnost regulacije rasvjetnog toka (100 W na 70 W), komplet sa žaruljom VTN 100 W.
| Obračun po komadu. | kom | 6 | 0 | 0
| MONTERSKI RADOVI, UKUPNO: |  |  |  | 0
REKAPITULACIJA JAVNA RASVJETA
I. | PRIPREMNI RADOVI |  |  |  | 0
II. | ZEMLJANI RADOVI |  |  |  | 0
III. | BETONSKI RADOVI |  |  |  | 0
IV. | MONTERSKI RADOVI |  |  |  | 0
| JAVNA RASVJETA, UKUPNO: |  |  |  | 0
UKUPNA REKAPITULACIJA
A) | NOGOSTUP |  |  |  | 0
B) | JAVNA RASVJETA |  |  |  | 0
| UKUPNO: |  |  |  | 0
| PDV 25% |  |  |  | 0
| SVEUKUPNO: |  |  |  | 0