## HOTEL LONE
DOM - ČARA
SUSTAV OZVUČENJA I VIDEO PROJEKCIJE
1. |  | jed.mj. | količina | cijena | ukupno
Dobava i montaža aktivne zvučne kutije: 2 – pojasna ( LF 1 x 12''neodium / 500W i HF 1 x 2’’ titanium dome / 250W ), Maksimalni zvučni tlak ( SPL ) 130 dB, RMS - 750W, Tonski frekventni opseg je 45 Hz – 20 kHz (-10dB), Propagacija zvuka Hor.90° / Ver.60° , Priključnice : 2 x XLR / jack 6,3, Termalna zaštita i zaštita HF, Dimenzije v x š x d : 637 x 384 x 363 mm, Težina 21,2 kg , Pripadajući stropni / zidni nosač
| RCF ART 722-A MKII | kom | 2 |  | 0
0
2. |  |  |  |  | 0
| Dobava i montaža aktivne zvučne kutije: Woofer LF 1 x 18'', Maksimalni zvučni tlak ( SPL ) 134 dB, RMS - 1000W, Tonski frekventni odziv od 40 Hz , Integrirana skretnica 80 - 1200Hz, Priključnice : 2 x XLR / jack 6,3, Termalna zaštita i zaštita HF, dinamic limiter, Dimenzije v x š x d : 700 x 520 x 700 mm, Težina 49 kg |  |  |  | 0
| RCF 4PRO 8003-AS | kom | 2 |  | 0
0
3. |  |  |  |  | 0
| Dobava i montaža 24 kanalnog tonskog mixera 16 x mono mic./line ulaza, 4 x stereo ulaza, 6 x AUX sends , 4 x AUX return, 16 x insert, 4 x Grupe, Master izlaz, Monitor izlaz, 2 TRK ulaz/izlaz, SPX efekti, 3-band EQ, Phantom +48V, dimenzija 819 x 140 x 551 mm, težine 18,5 kg |  |  |  | 0
| YAMAHA MG 2414FX | kom | 1 |  | 0
0
4. |  |  |  |  | 0
| Dobava i montaža prijemnika za bežični mikrofon na frekventnom području ( 798 - 822 MHz ), za ugradnju u 19'' / 1HE kučište, 16 preprogramiranih UHF frekvencija, '' true diversity '' s pripadajućim antenama uz mogućnost spajanja vanjskih antena i bežičnog naglavnog mikrofona na frekventnom području (798 – 822 MHz) s dinamičkom kapsulom superkardioidne polarne karakteristike, 65 Hz – 16 kHz, 16 preprogramiranih frekvencija, integriran POP filter , 2 x 1,5V AA alkalna baterija, vrijeme neprekidnog rada min. 15 h. i bežičnog ručnog mikrofona na frekventnom području (798 – 822 MHz) s dinamičkom kapsulom superkardioidne polarne karakteristike, 65 Hz – 16 kHz, 16 preprogramiranih frekvencija, integriran POP filter , 2 x1,5V AA alkalna baterija, vrijeme neprekidnog rada min. 15 h. |  |  |  | 0
| BEYERDYNAMIC OPUS 654 + SDM 669 | kom | 2 |  | 0
0
5. |  |  |  |  | 0
| Dobava i montaža dinamičkog ručnog mikrofona kardioidne polarne karakteristike, frekventni raspon 50Hz - 15kHz |  |  |  | 0
| SHURE SM 58 | kom | 2 |  | 0
0
6. |  |  |  |  | 0
| Dobava i montaža kondezatorskog ručnog mikrofona kardioidne polarne karakteristike, frekventni raspon 40Hz - 20kHz |  |  |  | 0
| BEYERDYNAMIC TG V56c | kom | 3 |  | 0
7. |  |  |  |  | 0
| Dobava i montaža teleskopskog mikrofonskog podnog stalka , 0,85 – 1,60 m sa dodatnim teleskopskim držačem max. Duljine 0,785 m |  |  |  | 0
| SCHULZ MIC. STAND | kom | 7 |  | 0
0
8. |  |  |  |  | 0
| Dobava i montaža video DLP projektora, tehnologija 0,65" , razlučljivosti WXGA (1280 x 800), format slike 16:9 / 4:3, kontrast 2400 : 1, svjetline 6000 Ansi lumena, uniformnost svjetline 95%, sa ugrađenim motoriziranim objektivom, ulazni video signali 1 x HDMI, 1 x DVI-D, 2 x VGA D-sub 15pin, 1 x RGBHV, komponent, kompozit video, S-Video, kontrola D-Sub 9pin,IR, RS 232, mrežni priključak 10/100 base, RJ 45, žarulje 1 x400W do 2000 radnih sati, el. potrošnja545W, buka ventilatora < 34dB, dimenzija 540 x420 x 199mm, težine 18,3kg, stropni nosač |  |  |  | 0
| OPTOMA EW 865 | kom | 1 |  | 0
0
9. |  |  |  |  | 0
| Dobava i montaža elektromotornog projekcijskog platna dimenzija 500 x 375 cm mm, koeficijent pojačanja 1,0 sa pripadajučim nosačima za montažu |  |  |  | 0
| GIANTSCREEN 500/375 | kom | 1 |  | 0
0
10. |  |  |  |  | 0
| Dobava i montaža DVD / CD reproduktora |  |  |  | 0
| PIONEER | kom | 1 |  | 0
0
11. |  |  |  |  | 0
| Dobava i montaža mješala zvuka s 3 ulazna kanala ( 3 x 2 stereo ulaza, 1 DJ mikrofonski ulaz) kontrola ulazne osjetljivisti i 3 pojasni equalizer po kanalu, izlaz master XLR stereo i RCA, izlaz za snimanje i pomoćni izlaz sve na RCA, prednja ploča boje aluminijuma |  |  |  | 0
| OMNITRONIC PM-408 | kom | 1 |  | 0
0
12. |  |  |  |  | 0
| Dobava i montaža digitalnog D.J. CD reproduktora , CD/MP3 reprodukcija ,RCA/ izlaz ,Jog -wheel, Antishock, pitch kontrola, CUE funkcija, |  |  |  | 0
| PIONEER CDJ-200 | kom | 2 |  | 0
0
13. |  |  |  |  | 0
| Dobava i montaža scenskog fresnel reflektora, aluminijskog kućišta, promjenjivog kuta disipacije svjetlosti od 7°do 62°, promjera leće 110mm, sigurnosni mikroprekidač na poklopcu za mijenjanje žarulje, žaruljom GY 9,5 650W , četverostrukom klapnom |  |  |  | 0
| THEATRE FR 650/1000 | kom | 8 |  | 0
0
14. |  |  |  |  | 0
| Dobava i montaža scenskog profilnog reflektora, aluminijskog kućišta, promjenjivog kuta disipacije svjetlosti od 5°do 56°, promjera leće 110mm, sigurnosni mikroprekidač na poklopcu za mijenjanje žarulje, žaruljom GY 9,5 650W , četverostrukom klapnom |  |  |  | 0
| THEATRE PC 650/1000 | materijal: | 4 |  | 0
15. |  |  |  |  | 0
| Dobava i montaža 6 kanalne energetske jedinice za upravljanje reflektorima snage 10A po kanalu, „soft start and preheat level“ po kanalu, 12 programiranih scena, mogućnost odabira 3 različite vrste rada po kanalu, DMX protokol upravljanja, šuko izlazi |  |  |  | 0
| EUROLITE DP 610 | materijal: | 2 |  | 0
0
16. |  |  |  |  | 0
| Dobava i montaža 12 kanalne DMX protokol konzole za upravljanje rasvjetom sa 144 programabilne memorije, 12 flash keys,12 nezavisnih flash i monitor LED, master izlaz sa blackout tipkom, analog i digital izlaz |  |  |  | 0
| EUROLITE LCD 12 | materijal: | 1 |  | 0
0
0
17. |  |  |  |  | 0
| Dobava i polaganje oklopljenog mikrofonskog kabela 2x0,2mm², kapacitivnost oklop/žila +/-130/75pF. Kabele položiti prema projektnoj dokumentaciji. |  |  |  | 0
| SCHULZ MK 6 | met | 300 |  | 0
0
18. |  |  |  |  | 0
| Dobava i polaganje oklopljenog HDMI kabela dužine 15,2 metara. Kabele položiti prema projektnoj dokumentaciji. |  |  |  | 0
| HDMI Pro/50 | kom | 1 |  | 0
0
19. |  |  |  |  | 0
| Dobava i polaganje video/digitalnog kabela 75 Ώ, vanjskog presjeka kabela 6,2 mm, presjek jezgre 0,6mm², kapacitivnosti +/- 67pF mogućnost prenosa digitalnih video signala visoke rezolucije . Kabele položiti prema projektnoj dokumentaciji |  |  |  | 0
| SCHULZ RG 59 B/U | met | 400 |  | 0
0
20. |  |  |  |  | 0
| Dobava i polaganje 16 žilnog oklopljenog mikrofonskog multicore kabela, vanjski promjer kabela 22,5 mm . Kabele položiti prema projektnoj dokumentaciji. |  |  |  | 0
| SCHULZ MUL 16S | met | 80 |  | 0
0
21. |  |  |  |  | 0
| Dobava i polaganje FTP – CAT6 kabela dijelom u kabel trasu, a dijelom u PVC cijev CS 20 . Kabele položiti prema projektnoj dokumentaciji. |  |  |  | 0
| Cat.6 S/FTP | m | 100 |  | 0
0
22. |  |  |  |  | 0
| Dobava i polaganje 4 nitnog optičkog kabela dijelom u kabel trasu, a dijelom u PVC cijev CS 20 . Kabele položiti prema projektnoj dokumentaciji. |  |  |  | 0
| 4G50/125 | m | 30 |  | 0
0
23. |  |  |  |  | 0
| Dobava i montaža 19'' / 16 HE (600 x 600 mm) ormara na kotačima za ugradnju opreme sa pripadajućom popratnom opremom ( staklena vrata, police, paneli napajanja i slijepi paneli) |  |  |  | 0
| DIGITUS DN-19-16U-6/6-ST | kom | 1 |  | 0
0
24. |  |  |  |  | 0
| Dobava i montaža stagebox priključne kutije sa 16 XLR tonskih priključnica |  |  |  | 0
| SCHULZ STB 2P | kom | 2 |  | 0
0
25. |  |  |  |  | 0
| Dobava zatvorenih studijskih slušalica , 250Ω , 5Hz – 35kHz |  |  |  | 0
| BEYERDYNAMIC DT 770PRO | kom | 1 |  | 0
0
26. |  |  |  |  | 0
| Dobava i montaža prilagodnog elementa Dsub-15pin(VGA) - 5 x BNC |  |  |  | 0
| EXTRON SY VGAM-RGBHVF pigtail | kom | 3 |  | 0
0
27. |  |  |  |  | 0
| Dobava i montaža prespojnih tonskih , video i mrežnih kabela i pripadajućih priključnica potrebnih za puštanje sustava u rad |  |  |  | 0
|  | kom | 1 |  | 0
| UKUPNO : |  |  | 0
| 25% PDV : |  |  | 0
| SVEUKUPNO : |  |  | 0