## Naslov
Investitor: | GRAD KORČULA
Građevina: | GRADSKI MUZEJ KORČULA
č.z. 65 K.O. Korčula
TROŠKOVNIK GRAĐEVINSKO OBRTNIČKIH I INSTALATERSKIH RADOVA
GLAVNI PROJEKTANT: | Dražen Colnago, dipl.ing.arh.
PROJEKTANT: | Dražen Colnago, dipl.ing.arh.
SURADNIK: | Tamara Katić, Ing.građ.
OZNAKA PROJEKTA: | 021-GP-2009
Split, rujan 2009.

## Građevinsko obrtnički radovi
R.br. | Opis | J.mj. | Količina
TROŠKOVNIK ZA PROJEKT "NOVI KROV ZA GRADSKI MUZEJ KORČULA" - Izvod iz Glavnog projekta rekonstrukcije Gradskog muzeja Korčula -
A. | GRAĐEVINSKI RADOVI
1. | RUŠENJA I DEMONTAŽE
3. | Pažljivo rušenje međukatnih konstrukcija od drvenih greda i daščanog poda sa svim slojevima. Posebnu pozornost obratiti na zidove i oslike koji su zaštićeni.
Sami dio koji se odnosi na pod tavana.
U cijeni uključena sva potrebna privremena podupiranja.
| Sa utovarom i odvozom šuta na gradski deponij, te plaćanje takse za zbrinjavanje otpada. Predviđena udaljenost deponije cca 10 km. Obračun po m2. | m² | 107
5. | Pažljivo rušenje kompletnog dvostrešnog kosog krova sa drvenom grednom konstrukcijom i pokrovom od kupe kanalice.
| Sa utovarom i odvozom šuta na gradski deponij, te plaćanje takse za zbrinjavanje otpada. Predviđena udaljenost deponije cca 10 km. Obračun po m2. | m² | 166 | 0
7. | Pažljivo rušenje betonskog vijenca na atici građevine.
Dužina betonskog vijenca je 25,0 m, dim 40/35 cm.
U cijeni podupiranje i eventualno potrebno dijamantno rezanje betona.
| Sa utovarom i odvozom šuta na gradski deponij, te plaćanje takse za zbrinjavanje otpada. Predviđena udaljenost deponije cca 10 km. | paušal | 1
13. | Demontaža svih limenih oluka (rad na visini) i ostale krovne limarije. | h | 20
1. | RUŠENJA I DEMONTAŽE
3. | BETONSKI I AB RADOVI RADOVI
8. | Izvedba spregnute konstrukcije poda tavana (istočna zgrada).
Isto kao i stavka 5. samo se AB estrih veže za vjenčanu gredu (Opisana u drugoj stavci).
| Obračun po m2 komplet konstrukcije (bez zvučne zolacije i gips kartonskih ploča). | m² | 71
13. | Izvedba AB vjenčane grede u atici kamanog zida.
Betoniranje AB vjenačene grede dim. 30/55 cm na istočnom zidu centralne kuće betonom C 25/30 (MB 30) u glatkoj jednostranoj oplati. Prije betoniranja potrebno je pažljivo skinuti dio kamenog zida približno istih dimenzija (skinuti zdravi kamen deponirati i sačuvati). Greda se povezuje sa AB estrihom spregnute konstrukcije poda tavana (obračunato u drugoj stavci).
| Obračun po m3 ugrađenog betona. | m³ | 2.5
14. | Izvedba AB vjenčane grede u atici kamenog zida.
Isto kao stavka 13. samo je dimenzija grede 30/35 cm i postavlja se u sjeverni, zapadni i južni zid. U zabatnim zidovima se štema kameni zid (d= 2x 6,6 m).
| Obračun po m3 ugrađenog betona. | m³ | 3 | 0
18. | Armatura
Dobava, doprema, izmjera, rezanje, savijanje postava i vezivanje armature srednje složenosti.
Čelik kvalitete mreže B500B (MA 500/560) i RA 400/500 za rebrastu armaturu. Obračun po kg.
temelji i tem. ploče 90kg/m3
ploče 120kg/m3
zid 120kg/m3
stup, grede, serklaži 200kg/m3
| RA 400/500 | kg | 1100
| MAG 500/600 | kg | 300
3. | BETONSKI I AB RADOVI RADOVI
4. | ZIDARSKI RADOVI
GLAZURE, ESTRIH
15. | Cementni estrih.
Izvedba plivajućeg arm. cem. estriha podova etaža MM-20, deb. 6,5 cm.
Izvodi se na tavanu - oznake slojeva MK 4 - istok i na balkonu oznake slojeva MK 5
Estrih armirati mrežom Q-188
| Obračun po m2. | m2 | 78.5
4. | ZIDARSKI RADOVI
5. | IZOLACIJE
7. | Izvedba hidroizlacije terase potkrovlja sa dva sloja ljepenke Bitufix GV3 + premaz sa uzdizanjem do hidroizolacije krova - prema istoku i uzdizanjem uz zidove min. 20 cm
| Obračun po m2 postavljene komplet hidroizolacije. | m² | 9
8. | Hidroizolacije ispod raznih limenih opšava i fasadnih obloga (ljepenke Bituval V3 + premaz) u širini od 30-80 cm.
| Obračun po m2 postavljene hidroizolacije | m² | 12
9. | Izvedba toplinske/zvučne izolacije poda krovne terase Ethafoam folijom debljine 0,5 cm | m² | 8
10. | Izvedba sekundarne hidroizolacije poda krovne terase preko estriha tekućom dvokomponentnom polimercementnom hidroizolacijom tipa Mapei Mapelastic u dva sloja minimalne debljine 2 mm sa uloškom mrežice od alkalno otpronih staklenih vlakana sa uzdizanjem uz zidove min. 10 cm | m² | 9
5. | IZOLACIJE
B. | OBRTNIČKI RADOVI
1. | STOLARSKI RADOVI
UNUTRAŠNJA STOLARIJA
49. | Jednokrilna zaokretna vrata 65x205
Izrada, doprema i ugradba jednokrilnih zaokretnih vrata (Ariš I klasa) u građ. otvoru vel. 63x160 cm, vrata su iz dva dijela, donjim dijelom puna i gornjim dijelom četverodjelno IZO staklo 3+6+3 mm. U cijeni komplet završno ugrađena, obrađena, obojana i funkcionalna stavka, sav okov po izboru projektanta, brava, brtvilo. Shema stolarije POZ 35.
| Obračun po kom. | kom | 1
50. | Jednokrilna zaokretna vrata 71x183
Izrada, doprema i ugradba jednokrilnih zaokretnih vrata (Ariš I klasa) u građ. otvoru vel. 71x183 cm, vrata su iz dva dijela, donjim dijelom puna i gornjim dijelom četverodjelno staklo 3+6+3 mm. Shema stolarije POZ 36. Obračun po komadu ugrađene pozicije.
| Obračun po kom. | kom | 1 | 0
51. | Drvene sklopive stube sa okvirom zaugradnju u drvenu međukatnu konstrukciju i mehanizmom za rasklapnje za ulaz na tavan/potkrovlje - za otvor 70x110 cm. Proizvod kao Lož Metalpres - Ekolux C.
| Obračun po kom. | kom | 1
1. | STOLARSKI RADOVI
3. | LIMARSKI RADOVI
1. | Kapa atike.
Izvedba i ugradba bakrenog limenog tipskog profila kape atike opšava gornjeg ruba krovne atike - završetka krovnog vijenca sa završetkom hidroizolacije na atici.
Razvijena širina atike 60 cm. Opšav tipski prema odabranoj vrsti fasadne obloge.
Lim bakreni d=0,70 mm
| Obračun po m1. | m1 | 41
2. | Opšav proboja krova.
Izvedba i ugradba opšava od bakrenog lima, proboja krova r.š. 100 cm sa svim opšavima sa spojem na hidroizolaciju krova i elemente proboja.
Lim bakreni d=0,70 mm.
| Obračun po kom. | kom | 3
3. | Izvedba i ugradba limenog opšava raznih ventilacionih kanala, uvala i nadvišenja na završnom krovu.
Opšav, lim bakreni, deblj. 0,70 mm, razvijene širine do 66cm, završno obrađen u boji i tonu po izboru projektanta.
| Obračun po m1. | m1 | 14
3. | LIMARSKI RADOVI
6. | KAMENARSKI RADOVI
5. | Opločenje poda terase u potkrovlju
Dobava potrebnog materijala i izvedba opločenja podova ulaza kamenim pločama deb. 3 cm polaganim u cem. mort deb. 2-3 cm ili odgovarajuće ljepilo, s potpunim ispunjenjem svih fuga mortom. Iskoristiti postojeće kamene ploče prethodno skinute s poda prizemlja, te ponoviti način slaganja.
Obračun po m2.
| Opločenje novim kamenim pločama. | m² | 7.5
6. | KAMENARSKI RADOVI
7. | GIPS KARTONSKI RADOVI
9. | Dobava i ugradnja obloge podgleda stropa potkrovlja gips-kartonskim pločama (tip kao Knauf®) na drvenoj podkonstrukciji sa
vlagootpornim gips-kartonskim pločama GKBI , uz ispunjavanje prostora između rogova krova kamenom vunom debljine 14 cm.
Rad na visini do 2,6 m, radna skela u cijeni.
| Obračun po m2 obloge i kamene vune. | m² | 1
Stavka se izvodi ukoliko bude ostatka financijskih sredstava - Nuditi samo jediničnu cijenu stavke (na bazi 120 m2 površine).
7. | GIPS KARTONSKI RADOVI
8. | SOBOSLIKARSKO LIČILAČKI RADOVI
3. | Bojanje površina od gips kartonskih ploča.
Bojanje unutarnjih površina stropova od gips kartonskih ploča disperzivnom bojom u 3 premaza po izboru projektanta.
Visina rada do 4 m. Radna skela u cijeni.
| Obračun po m2. | m2 | 1
Stavka se izvodi ukoliko bude ostatka financijskih sredstava - Nuditi samo jediničnu cijenu stavke (na bazi 120 m2 površine).
8. | SOBOSLIKARSKO LIČILAČKI RADOVI
9. | KROVOPOLAGAČKI RADOVI
1. | Izvedba komplet krova (istočni krov)
Na drvenom grednjaku - rogovi 14/14 cm dužine cca. 4,0 m na osnom razmaku od cca. 75,0 cm postavlja se drvena dašćana oplata (d= 2,4 cm). Na dašćanu oplatu postavlja se toplinska izolacija-ekstrudirani polistiren d= 6,0 cm imeđu dvostrukog roštilja za postav kupe kanalice. Donje odzračne letve okomite su na smjer padnice krova te se pričvršćuju se vijcima na dašćanu oplatu na razmaku od 33 cm. Nakon donjih letvi postavlja se hidroizolacija -krovna ljepenka koja se vijscima pričvršćuje za donje letve. Gornje letve za postavljanje pokrova su u smjeru padnicu krova a pričvrščuju se vijcima za donje letve, na mjestu spoja sa donjim letvama potrebno je postaviti još jedan sloj krovne ljepenke. Na roštilj se postavljaju kupe kanalice.U cijeni i izvedba dvovodnog luminara.
U cijeni fungicidni premaz konstrukcije.
| Obračun po m2 razvijene površine komplet postavljenog krova sa svim slojevima i potrebnom galanterijom i izvedbom luminara. | m2 | 115
2. | Izvedba komplet krova (zapadni krov)
Na drvenom grednjaku - rogovi 14/14 cm dužine cca. 3,1 m na osnom razmaku od cca. 75,0 cm sa drvenom gredom kao razuporom 14/22 cm (tesarska veza između rogova i razupore). Na rogove postavlja se drvena dašćana oplata (d= 2,4 cm). Na dašćanu oplatu postavlja se toplinska izolacija - ekstrudirani polistiren d= 6,0 cm imeđu dvostrukog roštilja za postav kupe kanalice. Donje odzračne letve okomite su na smjer padnice krova te se pričvršćuju se vijcima na dašćanu oplatu na razmaku od 33 cm. Nakon donjih letvi postavlja se hidroizolacija - krovna ljepenka koja se vijscima pričvršćuje za donje letve. Gornje letve za postavljanje pokrova su u smjeru padnicu krova a pričvrščuju se vijcima za donje letve, na mjestu spoja sa donjim letvama potrebno je postaviti još jedan sloj krovne ljepenke. Na roštilj se postavljaju kupe kanalice. U cijeni i izvedba i popravak nape kamina.
U cijeni fungicidni premaz konstrukcije.
| Obračun po m2 razvijene površine komplet postavljenog krova sa svim slojevima i potrebnom galanterijom. | m² | 55
9. | KROVOPOLAGAČKI RADOVI
10. | OSTALI RADOVI
1. | Dobava, montaža i demontaža potrebne cijevne fasadne skele za radove na krovu zgrade. Skela visine do 15,00 m.
| Obračun po m2 skele projicirane na zid. U cienu uključeno i plaćanje naknade za privremeno korištenje javnih površina za vrijeme izvođenja radova. | m² | 455
2. | Izrada privremenih zaštitnih konstrukcija i zaštite od kiše tijekom izvođenja radova sa vodonepropusnom folijom veće gramature (cerada) u tijeku izvođenja radova radi zaštite nižih etaža.
|  | paušal | 1
10. | OSTALI RADOVI
DIO IZ TROŠKOVNIKA RADOVA ELEKTROINSTALACIJA - JAKA STRUJA
11. | INSTALACIJA UZEMLJENJA I ZAŠTITE OD MUNJE
Nabava doprema i polaganje te spajanje trake za zaštitu od munje i uzemljenje, ispitivanje i izdavanje atesta te sitni spojni i montažni materijal.
PREMA PROPISU : - Tehnički propis za sustave zaštite od djelovanja munje na građevinama NN 87/08 čl. 29. Sve sastavnice sustava zaštite od munje trebaju biti prema:
1. HRN EN 62305-1:2007, Zaštita od munje, 1.dio: Opća načela (IEC 62305-1:2006; EN 62305-1:2006)
2. HRN EN 62305-2:2007, Zaštita od munje, 2.dio: Upravljanje rizikom (IEC 62305-2:2006; EN 62305-2:2006)
3. HRN EN 62305-3:2007, Zaštita od munje, 3.dio: Materijalne štete na građevinama i opasnost za život (IEC 62305-3:2006; EN 62305-3:2006)
4. HRN EN 62305-4:2007, Zaštita od munje, 4.dio: Električni i elektronički sustav unutar građevina (IEC 62305-4:2006; EN 62305-4:2006)
5. HRN EN 61663-1:2003, Zaštita od munje – Telekomunikacijski vodovi -
1.dio: Instalacije s optičkim vlaknima (IEC 61663-1:1999+Corr.1:1999; EN 61663-1:1999)
6. HRN EN 61663-2:2003, Zaštita od munje – Telekomunikacijski vodovi -
2.dio: Vodovi s kovinskim vodičima (IEC 61663-2:2001; EN 61663-2:2001)
7. HRN CLC/TR 50469:2007, Sustavi zaštite od munje - Znakovi (CLC/TR 50469:2005)
1. | Rosfrajna traka Rf 30x3,5mm u zemlji. Komplet sa spajanjem na sonde te ,sa sitnim spojnim i montažnim materijalom.
|  | m | 50
2. | Dobava i montaža sonde POS Rf 1,5m tip kao HERMI, Komplet sa iskopom i povezivanjem
|  | kom | 4
3. | Rosfrajna traka Rf 30x3,5mm u zemljanom rovu. Komplet sa sitnim spojnim i montažnim materijalom
|  | m | 4
4. | Rosfrajni vodič RfF8mm na potpore po krovu objekta. Razmak između potpora iznosi 1,2m. Komplet s potporama ta sitnim spojnim i montažnim materijalom.
|  | m | 70
5. | Rosfrajni vodič Rf F8mm na potpore po fasadi objekta. Razmak između potpora iznosi 1,2m. Komplet s zidnim nosaćima, ta sitnim spojnim i montažnim materijalom.
|  | m | 60
6. | Izrada spoja s metalnim dijelovima na krovu objekta.
|  | kom | 10
7. | Rastavna spojnica. Komplet s ormarićem.
|  | kom | 30
8. | Rf izolirani loveći sistem s lovećih stupovima son 39 za zaštitu klima komora. Komplet
|  | kom | 3
11. | INSTALACIJA UZEMLJENJA I ZAŠTITE OD MUNJE
REKAPITULACIJA GRAĐEVINSKO OBRTNIČKIH RADOVA
A. | GRAĐEVINSKI RADOVI
1. | RUŠENJA I DEMONTAŽE
3. | BETONSKI I AB RADOVI
4. | ZIDARSKI RADOVI
5. | IZOLACIJE
A. | GRAĐEVINSKI RADOVI UKUPNO
B. | OBRTNIČKI RADOVI
1. | STOLARSKI RADOVI
3. | LIMARSKI RADOVI
6. | KAMENARSKI RADOVI
7. | GIPSKARTONSKI RADOVI
8. | SOBOSLIKARSKO LIČILAČKI RADOVI
9. | KROVOPOLAGAČKI RADOVI
10. | OSTALI RADOVI
11. | INSTALACIJA UZEMLJENJA I ZAŠTITE OD MUNJE
B. | OBRTNIČKI RADOVI UKUPNO
UKUPNO RADOVI A+B
PDV 25%
SVEUKUPNO RADOVI