## NASLOVNA
TROŠKOVNIK
SANACIJE OBALE U PUT SV. NIKOLE U KORČULi

## TROŠKOVNIK
TROŠKOVNIK
Stavka |  | Opis rada | Jed. mjere | Količina | Jedinična cijena | Ukupno
| 1. | Strojno razbijanje postojećeg a.b. nadmorskog zida na mjestu postojećeg mula, a radi izrade novog nadmorskog zida. Iskop se obavlja do kote +0,10. U cijenu je uključen odvoz na trajni deponij, na kopnu.
|  | Obračun po m3. | m3 | 5
| 2. | Strojno razbijanje podmorskog zida mula. Iskop se obavlja pod morem do kote cca - 0.6. Rad se obavlja uz asistenciju ronilaca. U cijenu je uključeno rušenje, utovar, odvoz na trajni deponij po izboru Investitora, na kopnu ili moru. Rad uz pomoć ronilaca.
|  | Obračun po m3. | m3 | 83
| 3. | Strojno razbijanje postojeće betonske i oštećenih kamenih blokova plombe uz mul, a radi izvedbe novog zida. Iskop se obavlja pod morem do kote cca - 0.7. Rad se obavlja uz asistenciju ronilaca. U cijenu je uključeno rušenje, utovar, odvoz na trajni deponij po izboru Investitora, na kopnu ili moru
|  | Obračun po m3. | m3 | 6
| 4. | Strojno razbijanje oštećenih postojećih betonskih ploča mula u širini od cca.1 m na mjestima oštećenja.
U cijenu je uključeno rušenje, utovar, odvoz na trajni deponij po izboru Investitiora, na kopnu ili moru.
|  | Obračun po m2 | m² | 40
| 5. | Podmorski konstruktivni iskop rastresitog materijala (nasip, mulj, pjesak, odlomci stijena, glina) radi izrade temelja novog obalnog zida Iskop se obavlja sa kopna ili sa mora plovnim bagerom / grtalicom do dubine -1.6.
U cijenu je potrebno uključiti iskop, ukrcaj u plovilo , odvoz na deponiju koju odrede nadležne lokalne vlasti, te odlaganje, kao i sva pomoćna sredstava, rad i materijal potreban do potpunog dovršenja stavke.
|  | Obračun po m3 iskopanog materijala u sraslom stanju. | m3 | 10
| 6. | Izrada podmorskog temelja. Betoniranje se vrši ,betonom za podmorske radove, C35/45 sa minimalno 400 kg cementa po m3 betona. . Rad uz pomoć ronioca.
U jediničnu cijenu betona potrebno je uključiti sve kako je navedeno u uvodu.
|  | Obračun po m3. | m3 | 5
| 7. | Izrada podmorskog i nadmorskog dijela zida u oplati betonom kvalitete C35/45.Prosječna visina obalnog zida je 1.60 m, širine 0.5 m
U jediničnu cijenu betona potrebno je uključiti sve kako je navedeno u uvodu.
|  | Obračun po m3. | m3 | 7
| 8. | Izrada arm. bet. ploče na mulu betonom kvalitete C35/45, betonirane "in situ". Debljina betonske ploče je 15 cm.
Jedinična cijena stavke uključuje izradu oplate sa postavom i skidanjem te odlaganjem, te betoniranje i njegu betona, kao i sav ostali rad i materijal potreban za njegu, bolju ugradljivost i sl., do potpunog dovršenja stavke.
|  | Obračun po m2 | m² | 40
| 9. | Izrada injektiranog betona ispod ploče. Jedinična cijena stavke uključuje dobavu, injektiranje kao i sav ostali rad i materijal potreban za njegu, bolju ugradljivost i sl. do potpunog dovršetka stavke. | m³ | 5
| 10. | U stavku je potrebno uključiti dobavu, siječenje, transport i montažu navedene armature. U cijenu je potrebno uračunati sav rad , materijal,neizbježan otpad prilikom siječenjate sva potrebna sredstva za postavu armature u pravi položaj. | kg | 3280
| 11. | Pažljiva montaža kamenih starih blokova u stilu kao postojeće.
Jediničnom cijenom obuhvaćena je dovoz sa privremene deponije,čišćenje, ugradba i rad do potpunog dovršenja stavke.
|  | Obračun po m' | m' | 10
UKUPNO:
PDV (25%):
SVEUKUPNO:
NAPOMENA:
Sve radove potrebno je izvesti uz prisustvo ronioca.