## nabava 2014
Redni broj | Opis | Mjera | Količina | Jedinična cijena | Ukupna cijena
Materijal - dobava
1. | Dobava cestovne svjetiljke | kom | 90
s ugrađenom predspojnom napravom za žarulje visokotlačni natrij snage 70W i grlom E27 za prihvat izvora svijetlosti
aluminijsko kućište sa ravnim difuzorom od kaljenog stakla s zaštitom IK08 sa PC zaštitnim poklopcem
ugrađen prilagodljiv nasadnik na stupove sa završetkom FI42-60
IP43/65 zaštita kompletne svjetiljke prema EN 60598
cestovna optika širokog snopa prilagodljiva u 3 različita položaja
-električna klasa II prema EN 60598
-ZONA ZAŠTITE SVJETLOSNOG OKOLIŠA U SKLADU S CIE NORMAMA E1 -> ULOR 0%
Tip Philips Malaga SGS103 70W II MR FG SKD 42/60A
2. | Dobava i montaža visokotlačne natrijeve žarulje snage 70W, za montažu u grlo E27, napona 230V-240V. Temperatura boje svjetlosti treba iznositi 2.000K. Žarulja treba imati prosječan životni vijek minimalno 28.000 sati. Svjetlosnog toka minimalno 6.600 lm. | kom | 100
3. | Dobava pocinčanog rasvjetnog stupa KORS 1B 600 III vjetrovna zona s završetkom FI60 mm skupa sa pripadajućim sidrenim vijcima | kom | 6
4. | Dobava pocinčanog rasvjetnog stupa SRS 1B 500 III vjetrovna zona s završetkom FI60 mm skupa sa pripadajućim sidrenim vijcima | kom | 45
5. | Dobava pocinčanog rasvjetnog stupa SRS 1B 400 III vjetrovna zona s završetkom FI60 mm skupa sa pripadajućim sidrenim vijcima | kom | 10
6. | Dobava pocinčanog rasvjetnog stupa CRS 1B 400 III vjetrovna zona s završetkom FI60 mm u boji RAL7043 skupa sa pripadajućim sidrenim vijcima | kom | 20
7. | Dobava pocinčanog rasvjetnog stupa CRS 1B 300-3 s završetkom FI60 mm u boji RAL7043 skupa sa pripadajućim sidrenim vijcima | kom | 5
8. | Dobava razdjelnice za svjetiljku s dva osigurača 10A tip TB-11 4-10A 4x6-35mm IP54 Rosa | kom | 90
UKUPNO:
PDV 25%:
SVEUKUPNO:

## List3
500 | #VALUE!
45 | 0
1200 | 0
1100 | 0
1000 | 0
1800 | 0
1700 | 0
185 | 0
7530 | #VALUE!