## NASLOVNA
TROŠKOVNIK
SANACIJE OBALE U PUT SV. NIKOLE U KORČULi

## TROŠKOVNIK
Stavka |  | Opis rada | Jed. mjere | Količina | Jedinična cijena | Ukupno
1. |  | PRIPREMNI RADOVI
| 1.1. | Mobilizacija i demobilizacija opreme i priprema gradilišta.
|  |  | paušal | 1
| 1.2. | Geodetske usluge na iskolčenje postojećeg stanja mula sa označavanjem i osiguravanjem točaka iskolčenja.
|  |  | paušal | 1
1. |  | PRIPREMNI RADOVI - UKUPNO:
2. |  | DEMONTAŽA I RUŠENJE
| 2.1. | Uklanjanje kamenih poklopnica sa postojećeg mula , a radi izvedbe novog nadmorskog zida. Dimenzije poklopnica (60x30xslob. cm).
U cijenu je uključeno rušenje, utovar, odvoz na trajni deponij, na kopnu. Radi velikih oštećenja postojećih poklopnica nije predviđena njihova naknadna ugradba.
|  | Obračun po m'. | m' | 148
| 2.2. | Uklanjanje drvenih mulića za privez brodova
U cijenu je uključeno rušenje, utovar, odvoz na deponij, na kopnu.
|  | Obračun po kom. | kom | 8
| 2.3. | Strojno razbijanje, utovar i odvoz na trajnu deponiju postojećeg a.b. nadmorskog zida na mjestu postojećeg mula, a radi izrade novog nadmorskog zida. Iskop se obavlja do kote +0,10
U cijenu je uključen odvoz na trajni deponij, na kopnu.
|  | Obračun po m3. | m3 | 70.4
| 2.4. | Strojno razbijanje podmorskog zida mula.. Iskop se obavlja pod morem do kote cca - 0.6. Rad se obavlja uz asistenciju ronilaca.
U cijenu je uključeno rušenje, utovar, odvoz na trajni deponij po izboru Investitiora, na kopnu ili moru. Rad uz pomoć ronilaca.
|  | Obračun po m3. | m3 | 83
| 2.5. | Strojno razbijanje postojeće betonske plombe uz mul, a radi izvedbe novog zida. Iskop se obavlja pod morem do kote cca - 0.7. Rad se obavlja uz asistenciju ronilaca.
U cijenu je uključeno rušenje, utovar, odvoz na trajni deponij po izboru Investitiora, na kopnu ili moru.
|  | Obračun po m3. | m3 | 5.67
| 2.6. | Strojno razbijanje postojeće betonske ploče mula u širini od cca. 1 m,u svrhu postavljanja oplate novog zida.
U cijenu je uključeno rušenje, utovar, odvoz na trajni deponij po izboru Investitiora, na kopnu ili moru.
|  | Obračun po m3 | m3 | 118
2. |  | DEMONTAŽA I RUŠENJE - UKUPNO:
3. |  | ZEMLJANI RADOVI
| 3.1. | Podmorski konstruktivni iskop rastresitog materijala (nasip, mulj, pjesak, odlomci stijena, glina) radi izrade temelja novog obalnog zida Iskop se obavlja sa kopna ili sa mora plovnim bagerom / grtalicom do dubine -1.6.
U cijenu je potrebno uključiti iskop, ukrcaj u plovilo , odvoz na deponiju koju odrede nadležne lokalne vlasti, te odlaganje, kao i sva pomoćna sredstava, rad i materijal potreban do potpunog dovršenja stavke.
|  | Obračun po m3 iskopanog materijala u sraslom stanju. | m3 | 118.4
| 3.2. | Podmorski široki lučki iskop u pjeskovito-muljevitom - glinovitom materijalu, grtalicom, radi produbljenja gaza za plovila koja će pristajati na mul. Iskop se obavlja do kote - 1.10 m.
U cijenu je potrebno uključiti i iskop, ukrcaj u plovila, odvoz na deponiju u moru, te odlaganje, kao i sva pomoćna sredstava, rad i materijal potreban do potpunog dovršenja stavke.
|  | Obračun po m3 iskopanog materijala u sraslom stanju. | m3 | 370
| 3.3. | Izrada temeljnog kamenometa, od zdravog kamenog materijala vapnenačkog porijekla, ispod novog obalnog zida. Upotrijebiti će se kameni materijal mase 1 - 50 kg.
U jediničnu cijenu uračunati dobavu kamena, transport i ugradnju, te sva pomoćna sredstva, materijal i rad potreban do potpunog dovršenja stavke.
|  | Obračun po m3 | m3 | 35.52
| 3.4. | Grubo planiranje temeljnog kamenometa - posteljice popunjavanjem šupljina u temeljnom kamenometu ispod obalnih zidova.
U jediničnu cijenu uračunati dobavu kamena transport i ugradnju, te sva pomoćna sredstva, materijal i rad potreban do potpunog dovršenja stavke.Planiranje ispod nivoa mora uz pomoć ronioca.
|  | Obračun po m2 | m2 | 35.52
| 3.5. | Fino planiranje temeljnog kamenog nasipa - posteljice slojem tucanika krupnoće 30 - 60 mm. Razastiranje i planiranje izvršiti u sloju debljine 10-15 cm. Planiranje ispod nivoa mora uz pomoć ronioca.
U jediničnu cijenu uračunati dobavu tucanika, transport i ugradnju, te sva pomoćna sredstva, materijal i rad potreban do potpunog dovršenja stavke.
|  | Obračun po m2 | m2 | 118.4
| 3.6. | Izrada rasteretne kamene prizme iza obalnog zida od zdravog kamenog materijala vapnenačkog porijekla, mase od 1-50 kg. Izvedba rasteretne kamene prizme ispod nivoa mora.
U jediničnu cijenu uračunati dobavu kamena, transport i ugradnju, te sva pomoćna sredstva, materijal i rad potreban do potpunog dovršenja stavke.
|  | Obračun po m3 | m3 | 181.54
| 3.7. | Izrada rasteretne kamene prizme iza obalnog zida od zdravog kamenog materijala vapnenačkog porijekla, mase od 1 - 20 kg. Izvedba rasteretne kamene prizme iznad nivoa mora.
U jediničnu cijenu uračunati dobavu kamena, transport i ugradnju, te sva pomoćna sredstva, materijal i rad potreban do potpunog dovršenja stavke.
|  | Obračun po m3 | m3 | 90.78
| 3.8. | Izrada nosivog sloja (tampona) od mehanički sabijenog drobljenog kamenog materijala krupnoće 0-64 mm u sloju debljine 15 cm. Rad obuhvaća dobavu i ugradnju zrnatog kamenog materijala u nosivi sloj konstrukcije prema projektu. Modul stišljivosti mjeren kružnom pločom Ć 30 cm Ms=40 MN/m2
|  | Obračun po m2 | m3 | 99.9
3. |  | ZEMLJANI RADOVI - UKUPNO :
4. |  | BETONSKI I ARMIRANOBETONSKI RADOVI
| 4.1. | BETON "NA LICU MJESTA"
Jedinična cijena svih stavki uključuje beton, oplatu, dizanje, odlaganje, transport i sav ostali rad i materijal potreban do potpunog dovršenja stavke. Klasa betona je C35/45. Beton se spravlja sa običnim cementom uz dodatak aditiva za povećanje sulfatne otpornosti i vodonepropusnosti. Minimalna količina cementa je 400 kg/m3 betona.
U cijenu je potrebno uvrstiti i sav materijal potreban za njegu betona, bolju ugradljivost betona i sl.,
Armatura se obračunava posebno skupnom stavkom.
| 4.1.1. | Izrada podmorskog temelja. Betoniranje se vrši ,betonom za podmorske radove, C35/45 sa minimalno 400 kg cementa po m3 betona. . Rad uz pomoć ronioca.
U jediničnu cijenu betona potrebno je uključiti sve kako je navedeno u uvodu.
|  | Obračun po m3. | m3 | 59
| 4.1.2. | Izrada podmorskog i nadmorskog dijela zida u oplati betonom kvalitete C35/45.Prosječna visina obalnog zida je 1.60 m, širine 0.5 m
U jediničnu cijenu betona potrebno je uključiti sve kako je navedeno u uvodu.
|  | Obračun po m3. | m3 | 94.4
| 4.1.3. | Izrada arm. bet. ploče na mulu betonom kvalitete C35/45, betonirane "in situ". Debljina betonske ploče je 15 cm.
Jedinična cijena stavke uključuje izradu oplate sa postavom i skidanjem te odlaganjem, te betoniranje i njegu betona, kao i sav ostali rad i materijal potreban za njegu, bolju ugradljivost i sl., do potpunog dovršenja stavke.
|  | Obračun po m3 | m3 | 99.9
| 4.1.4. | Armatura TIP Q 385
|  | U stavku je potrebno uključiti dobavu, siječenje, transport i montažu navedene armature. U cijenu je potrebno uračunati sav rad , materijal,neizbježan otpad prilikom siječenjate sva potrebna sredstva za postavu armature u pravi položaj. | kg | 4362.3
| 4.1. | BETON "NA LICU MJESTA"- UKUPNO :
4. |  | BETONSKI I ARMIRANOBETONSKI RADOVI - UKUPNO :
5. |  | KAMENOREZAČKI RADOVI
| 5.1. | Dobava i montaža kamenih poklopnica (kamen bijeli vapnenac, kao Visočani Fioritto ili jednakovrijedno) u cementnom mortu debljine 2,00 cm. Dimenzije kamenih poklopnica su 32 cm x 20cm x slob. (40-80cm).
Jediničnom cijenom obuhvaćena je dobava i ugradba, te sav pomoćni materijal i rad do potpunog dovršenja stavke.
|  | Obračun po m'. | m' | 50
5.2 |  | Montaža kamenih starih poklopnica, u cementnom mortu debljine 2,00 cm.
Jediničnom cijenom obuhvaćena je dovoz sa privremene deponije,čišćenje, ugradba i rad do potpunog dovršenja stavke.
|  | Obračun po m' | m' | 68
5. |  | KAMENOREZAČKI RADOVI - UKUPNO :
6. |  | PRIVEZNI ELEMENTI
| 6.1. | Nabava i ugradnja bitvica od prokroma Ć20 mm, kvalitete AISI 316 za privez brodica duž mula. Bitvice se ugrađuju na razmaku 4,00 m, sa hilti injekcijskom smjesom Resin.
Jediničnom cijenom je obuhvaćena je nabava, transport, ugradba, te sav pomoćni materijal i rad do potpunog završetka stavke.
|  | Obračunati po komadu. | kom | 37
6. |  | PRIVEZNI ELEMENTI - UKUPNO:
REKAPITULACIJA:
1. |  | PRIPREMNI RADOVI
2. |  | DEMONTAŽA I RUŠENJE
3. |  | ZEMLJANI RADOVI
4. |  | BETONSKI I ARMIRANOBETONSKI RADOVI
5. |  | KAMENOREZAČKI RADOVI
6. |  | PRIVEZNI ELEMENTI
UKUPNO (Kn) :
PDV (25%):
SVEUKUPNO: